## 1. Naslovnica
DJEČJE IGRALIŠTE U DUSINI ISPRED DV PČELICA
TROŠKOVNIK RADOVA

## 1.1. Uvod
Uvodne napomene:
Predmet troškovnika:
Predmet troškovnika su građevinsko zanatski radovi na uređenju dječjeg igrališta u Dusini ispred DV Pčelica.
Količine radova:
Količine radova dane u Troškovniku nisu konačne.
Osnova za obračun i plaćanje su stvarno izvedene količine utvrđene u građevinskoj knjizi, ovjerenoj od strane izvođača i
nadzornog inženjera.
Za radove koji se nakon dovršetka objekta ne mogu provjeriti izmjerom, potrebno je voditi evidenciju u građevinskom
dnevniku.
Točnost unesenih podataka ovjeravaju predstavnik izvođača i nadzorni inženjer.
Cijene radova:
Cijene radova dane u ovom ponudbenom Troškovniku odnose se na jediničnu cijenu gotovog posla.
To znači da jedinične cijene obuhvaćaju sve troškove rada, materijala, režije gradilišta i poduzeća, sva davanja i zaradu
poduzeća, dakle sve troškove bilo koje vrste.
Jediničnim cijenama su obuhvaćeni svi troškovi pripremnih i završnih radova, podizanje pomoćnih objekata, dovoz i montaža
strojeva i opreme te demontaža i odvoz istih po završetku posla, troškovi osiguranja radilišta, troškovi provedbe mjera
zaštite na radu tj. troškovi osiguranja izvođenja radova na siguran način, troškovi dovođenja radilišta u uredno stanje
po završetku radova, troškovi općih rizika, odgovornosti i obveza proizišlih iz Ugovora i svi ostali troškovi potrebni za
pravilno izvršenje pojedinog rada.
Također, jediničnim cijenama su obuhvaćeni svi troškovi koji proizlaze iz obveze izvođača da osigura dokaze
o kvaliteti ugrađenih materijala i izvedenih radova.
Ponuđač je dužan ostvariti uvid u stanje i uvjete koji vladaju na terenu te iste uzeti u obzir i uključiti u jedinične
cijene radova.
Sve predradnje i zahvate potrebne za pristup do gradilišta izvođač izvodi sam, a trošak istih uključen je u jedinične
cijene radova iz ovog troškovnika.
Izvođenje radova:
Sve radove izvođač mora izvesti u skladu s projektnom dokumentacijom, važećim zakonima i propisima,
hrvatskim normama i pravilnicima.
Izvođač je dužan o svom trošku osigurati gradilište i građevinu od vremenskih i drugih nepogoda.
Postojeće komunalne instalacije izvođač je dužan čuvati od oštećenja i osigurati njihovo neprestano funcioniranje
tijekom izvođenja radova.
Prije izvođenja radova u blizini postojećih instalacija, izvođač je dužan izvjestiti nadležne tvrtke i organizacije koje upravljaju
navedenim instalacijama o početku radova i izvoditi radove uz suglasnost istih.
Sve radove izvođač je dužan izvesti na siguran način tako da ne ugrozi ljude ni objekte.
Troškove nastale kao posljedica štete nanesene trećim osobama izvođač snosi sam.
Izvođač je obvezan propisno označiti i ograditi radilište tijekom izvođenja radova te osigurati nesmetano odvijanje kolnog
i pješačkog prometa okolnim prometnim površinama.
U tu svrhu izvođač je dužan o svom trošku dobaviti, postaviti i održavati potrebnu signalizaciju i opremu kako u zoni samog
radilišta tako i na dijelu okolnih ulica i parkirališnih površina, što uključuje i izradu prometnog rješenja te ishođenje dozvole od
nadležnog tijela uprave i prometne policije.
Na mjestima na kojima je nužno potrebno osigurati pješačku komunikaciju , izvođač je dužan
o vlastitom trošku izraditi poprečne prijelaze.
Prijelazi moraju biti izrađeni od čvrstog i zdravog materijala te imati zaštitnu ogradu prema Pravilniku o zaštiti na radu
građevinarstvu (čl. 70.).
Tijekom izvođenja radova izvođač je dužan o vlastitom trošku držati gradilište u urednom stanju, a tijekom dana privremeno
zauzete prometne površine detaljno očistiti i nakon radnog vremena vratiti u funkciju.
Nalaženje odlagališta otpadnog građevinskog materijala obveza je izvođača, a trošak naknade za korištenje i uređenje
odlagališta mora biti uključen u jedinične cijene ovog Troškovnika.
Ove uvodne napomene sastavni su dio ponudbenog troškovnika i obvezne su za ponuđača odnosno izvođača.

## 1.2. Građ. zanat. rad. uređenja
1 . | GRAĐEVINSKO ZANATSKI RADOVI UREĐENJA
1.1. | GEODETSKI RADOVI
1.1.1. | Geodetski radovi iskolčenja građevine prema glavnim točkama,
prikazanim u projektu.
| Radovi na osiguranju i obnovi iskolčenja. | komplet | 1 | 0
1.1.2. | Izrada geodetske snimke u pisanom i digitalnom obliku. | komplet | 1 | 0
| GEODETSKI RADOVI UKUPNO: |  |  | 0
1.2. | RADOVI RUŠENJA I DEMONTAŽE
1.2.1. | Uklanjanje starih objekata od betona ili kamena.
Rad obuhvaća:
_ strojno rušenje navedenih objekata
_ utovar razbijenog materijala u teretno vozilo
_ odvoz i istovar materijala na odgovarajuću deponiju
otpadnog materijala
U cijenu je uključena i taksa deponije.
Obračun po m3 uklonjenog i odvezenog materijala
| u rastresitom stanju. | m3 | 2 | 0
| RADOVI RUŠENJA I DEMONTAŽE UKUPNO: |  |  | 0
1.3. | ZEMLJANI RADOVI
1.3.1. | Strojni iskop materijala u širokom otkopu u svrhu
profiliranja terena do projektom predviđenih kota.
Rad obuhvaća:
_ strojni iskop u širokom otkopu
_ utovar iskopanog materijala u teretno vozilo
_ odvoz i istovar materijala na odgovarajuću deponiju
otpadnog materijala
U cijenu je uključena i taksa deponije.
Obračun po m3 iskopanog materijala u sraslom stanju.
Predmjerom se predviđa:
| _ u materijalu ”A” iskopne kategorije 30% | m3 | 8 | 0
| _ u materijalu ”B” iskopne kategorije 40% | m3 | 10 | 0
| _ u materijalu ”C” iskopne kategorije 30% | m3 | 8 | 0
1.3.2. | Strojni iskop rova za trakaste temelje ogradnih zidova.
Rad obuhvaća:
_ iskop rova za trakasti temelj
_ utovar iskopanog materijala u teretno vozilo
_ odvoz i istovar materijala na odgovarajuću deponiju
otpadnog materijala
U cijenu je uključena i taksa deponije.
Obračun po m3 iskopanog materijala u sraslom stanju.
Predmjerom se predviđa:
| _ u materijalu ”A” iskopne kategorije 40% | m3 | 9 | 0
| _ u materijalu ”B” iskopne kategorije 30% | m3 | 7 | 0
| _ u materijalu ”C” iskopne kategorije 30% | m3 | 7 | 0
1.3.3. | Strojni i dijelom ručni iskop temelja sprava za dječju igru i
temelja elemenata urbane opreme (klupe, koševi).
Iskop se vrši do predviđene kote temeljnog tla.
Rad obuhvaća:
_ iskop temeljne jame (rova)
_ odlaganje iskopanog materijala sa strane iskopanog rova
Obračun po m3 iskopanog materijala u sraslom stanju.
Predmjerom se predviđa:
| _ u materijalu ”A” iskopne kategorije 40% | m3 | 3 | 0
| _ u materijalu ”B” iskopne kategorije 30% | m3 | 2 | 0
| _ u materijalu ”C” iskopne kategorije 30% | m3 | 2 | 0
1.3.4. | Poboljšanje temeljnog tla trakastih temelja zida.
Izvodi se zamjena materijala u sloju debljine do 25 cm.
Ugraditi kameni drobljenac 0-30 mm.
Zbijanje svakog sloja izvesti odgovarajućim sredstvom -
vibroploča, vibronabijač.
Rad obuhvaća:
_ dobavu kamenog drobljenca 0-30 mm
_ transport na mjesto ugradnje
_ ugradnju
Obračun po m3 izvedenog zamjenskog sloja.
| - kameni drobljenac 0-30 mm | m3 | 2 | 0
1.3.5. | Izrada zasipa oko obodnog zida te oko temelja
sprava, od kamenog drobljenca 0-30 mm.
Rad obuhvaća:
_ dobavu i transport kamenog drobljenca 0-30 mm ,
na mjesto ugradnje
_ ugradnju u zasip u slojevima debljine do 20 cm
_ nabijanje vibropločom (vibronabijačem)
do potrebne zbijenosti
_ mjerenje modula stišljivosti kružnom pločom ø 30 cm
Modul stišljivosti izmjeren na koti posteljice kružnom pločom
ø30 cm, mora iznositi min Ms=40 MN/m2
| Obračun po m3 ugrađenog drobljenca u zbijenom stanju. | m3 | 11 | 0
1.3.6. | Izrada nasipa od kamenog materijala.
Rad obuhvaća:
_ dobavu kvalitetnog kamenog materijala odgovarajućeg
granulometrijskog sastava i prijevoz na gradilište
_ ugradnju što uključuje:
- razastiranje i planiranje u slojevima debljine do 40 cm
- stabiliziranje vibrovaljkom
_ mjerenje modula stišljivosti
Modul stišljivosti mjeren kružnom pločom ø30 cm, na koti
završnog sloja, mora biti min Ms =30 MN/m2.
| Obračun po m3 izvedenog nasipa. | m3 | 13 | 0
1.3.7. | Izrada nasipa od plodne zemlje na zelenim površinama.
Na zelenim površinama izraditi pokos u projektom
predviđenom nagibu 1:1,3.
Rad obuhvaća:
_ dobavu i transport plodne zemlje na mjesto ugradnje
_ ugradnju (planiranje i ravnanje, stabiliziranje) prema
kotama iz projekta
| Obračun po m3 ugrađenog materijala u zbijenom stanju. | m3 | 6 | 0
1.3.8. | Uređenje posteljice.
Rad obuhvaća:
_ dobavu i transport odgovarajućeg sitnoznog materijala
(jalovinski drobljenac 0-30 mm) u svrhu popunjavanja
neravnina na manjim lokalitetima
_ planiranje posteljice na projektiranu visinsku kotu
_ stabiliziranje valjanjem
| Obračun po m2 uređene posteljice. | m2 | 194 | 0
| ZEMLJANI RADOVI UKUPNO: |  |  | 0
1.4. | ODVODNJA OBORINSKIH VODA
1.4.1. | Strojni i dijelom ručni iskop rova oborinske odvodnje,
za revizijska okna i upojni bunar.
Rad obuhvaća:
_ iskop
_ utovar iskopanog materijala u teretno vozilo
_ odvoz i istovar materijala na odgovarajuću deponiju
otpadnog materijala
Dubina iskopa do 1.2 m.
Predmjerom se predviđa:
| _ iskop u materijalu ”A" iskopne kategorije | m3 | 4 | 0
| _ iskop u materijalu ”B” iskopne kategorije | m3 | 2 | 0
| _ iskop u materijalu "C" iskopne kategorije | m3 | 2 | 0
1.4.2. | Planiranje i ravnanje dna iskopanog rova odnosno jame s
točnošću +- 2.0 cm.
Rad obuhvaća:
_ sve predradnje u svrhu osiguranja uvjeta za rad na
siguran način
_ ručno planiranje dna rova
| Obračun po m2 isplanirane površine. | m2 | 10 | 0
1.4.3. | Izrada podloge - posteljice ispod cijevi.
Posteljicu izvesti od pijeska (kameni drobljenac 0-4, 4-8 mm),
u sloju debljine 10 cm prema detalju iz projekta.
Rad obuhvaća:
_ dobavu pijeska i prijevoz na mjesto ugradnje
_ sve predradnje u svrhu osiguranja uvjeta za rad na
siguran način
_ izvedbu posteljice cijevi prema detalju iz projekta
| Obračun po m2 izvedene posteljice. | m2 | 1 | 0
1.4.4. | Izrada obloge oko ugrađenih cijevi oborinske kanalizacije.
Oblogu izvesti od pijeska (kameni drobljenac 0-4, 4-8 mm)
do 20 cm iznad tjemena cijevi prema detalju iz projekta.
Rad obuhvaća:
_ dobavu pijeska i prijevoz na mjesto ugradnje
_ izvedbu obloge cijevi prema detalju iz projekta
| Obračun po m3 ugrađenog pijeska. | m3 | 2 | 0
1.4.5. | Izrada zasipa rova te oko upojnog bunara i revizijskih okana,
od kamenog drobljenca 0-30 mm.
Rad obuhvaća:
_ dobavu i transport kamenog drobljenca 0-30 mm ,
na mjesto ugradnje
_ ugradnju u zasip u slojevima debljine do 15 cm
_ nabijanje vibropločom (vibronabijačem)
do potrebne zbijenosti
_ mjerenje modula stišljivosti kružnom pločom ø 30 cm
Modul stišljivosti izmjeren na koti posteljice kružnom pločom
ø30 cm, mora iznositi min Ms=40 MN/m2
| Obračun po m3 ugrađenog drobljenca u zbijenom stanju. | m3 | 5 | 0
1.4.6. | Izrada revizijskog okna oborinske kanalizacije, s taložnicom.
Okno je armiranobetonsko, izvodi se monolitno.
Sastoji se od:
- temeljne ploče
- zidova
- ljevanoželjeznog poklopca
Dimenzije svjetlog otvora okna 50/50 cm.
Ukupna visina okna 1,0 m, od toga 0,5 m taložnica.
Tem. ploča i zidovi okna su armiranobetonski, debljine
d=15 cm, od betona C25/30 obostrano armirani MA Q-188.
Nad oknom ugraditi ljevanoželjezni poklopac 50/50 mm
s okvirom, "laki tip" nosivosti 50 KN.
Poklopac položiti u cementnom malteru u projektiranom
uzdužnom i poprečnom padu.
Tlocrtni položaj poklopca prema projektnom rješenju.
Dno okna i unutarnje lice zidova premazati hidroizolacijskim
policementnim premazom prema uputi proizvođača.
Izvesti prema grafičkom prilogu 3.16. iz projekta.
Rad obuhvaća:
_ izradu temeljne ploče okna od betona C25/30
obostrano armiranu mrežastom armaturom Q-188
_ izradu oplate zidova okna te skidanje iste nakon betoniranja
_ dobavu, pripremu i ugradnju armature zidova okna,
ugrađuje se obostrano mrežasta armatura Q-188
_ dobavu i transport betona C 25/30 ) te betoniranje
zidova okna
_ njegu betona nakon ugradnje prema TPBK
_ dobavu potrebnog materijala i izradu površinske obrade
dna i unutarnjeg lica zidova prema gornjem opisu
_ dobavu i ugradnju ljevanoželjeznog poklopca 50/50 cm
"laki tip" nosivosti 50 KN
| Obračun po komadu komplet izvedenog okna. | kom | 2 | 0
1.4.7. | Izrada upojnog bunara oborinske odvodnje.
Izvodi se u monolitnoj izvedbi.
Dimenzije svjetlog otvora u tlocrtu 100x100 cm.
Ukupna visina okna 1,6 m.
Sastoji se od:
- temelja zidova
- zidova
- gornje nosive ploče
- ljevanoželjeznog poklopca
Temelji su betonski dim 55x20 cm u presjeku.
Zidovi se izvode zidanjem predgotovljenim elementima -
betonskim blokovima ("bloketima") 39x19x19 cm.
Najviši red zida okna (u visini drenažnog sloja) ozidati
s prekidima širine 5- 7 cm.
Gornja nosiva ploča je armiranobetonska, debljine d=15 cm,
od betona C25/30 obostrano armiran s MA Q-188.
Nad oknom ugraditi ljevanoželjezni poklopac 50/50 mm
s okvirom, "laki tip" nosivosti 50 KN.
Poklopac položiti u cementnom malteru u projektiranom
uzdužnom i poprečnom padu.
Tlocrtni položaj poklopca prema projektnom rješenju.
Izvesti prema grafičkom prilogu 3.16. iz projekta.
Rad obuhvaća:
_ izradu temelja zidova od betona C20/25
_ izradu zidova okna zidanjem bet. blokovima
_ izradu arm. betonske gornje nosive ploče od betona C25/30,
ugrađuje se obostrano mrežasta armatura Q-188
_ dobavu i ugradnju ljevanoželjeznog poklopca 50/50 cm
"laki tip" nosivosti 50 KN
| Obračun po komadu komplet izvedenog upojnog bunara. | kom | 1 | 0
1.4.8. | Dobava i ugradnja kvadratnog ljevanoželjeznog poklopca
80x80 cm, s okvirom nad postojećim oknom kanalizacije.
Poklopac se polaže u projektiranom uzdužnom i poprečnom
nagibu, u cementnom malteru, na prethodno izvedenu
armiranobetonsku podlogu.
Tlocrtni položaj poklopca prema projektnom rješenju.
Rad obuhvaća:
_ dobavu i transport ljevanoželjeznih poklopaca s okvirom
_ ugradnju prema projektnom rješenju
| _ kvadratni ljevanoželj. poklopac 80x80 cm, nosivosti 50 KN | kom | 1 | 0
| ODVODNJA OBORINSKIH VODA UKUPNO: |  |  | 0
1.5. | ARMIRAČKI RADOVI
1.5.1. | Izrada i ugradnja mrežaste armature temelja, temeljnih ploča
i zidova.
Rad uključuje:
_ dobavu i izradu armature prema projektu
_ transport na mjesto ugradnje
_ ugradnju prema detalju iz projekta
U cijenu uključen i sav pomoćni materijal (distanceri, žica ..)
Obračun po kg ugrađene armature.
| _ RA 400/500 | kg | 390 | 0
| _ MA 500/560 | kg | 250 | 0
| ARMIRAČKI RADOVI UKUPNO: |  |  | 0
1.6. | BETONSKI RADOVI
1.6.1. | Izrada sloja podložnog betona obodnih zidova igrališta.
Beton klase C25/30.
Rad obuhvaća:
_ dobavu i tansport betona na mjesto ugradnje
_ betoniranje temelja
_ njegu betona nakon ugradnje prema TPBK
| Obračun po m3 ugrađenog betona. | m3 | 5 | 0
1.6.2. | Izrada trakastih temelja obodnih zidova igrališta.
Beton klase C25/30.
Rad obuhvaća:
_ dobavu, postavu i učvršćenje glatke oplate
_ dobavu i tansport betona na mjesto ugradnje
_ betoniranje temelja
_ njegu betona nakon ugradnje prema TPBK
| Obračun po m3 ugrađenog betona. | m3 | 6 | 0
1.6.3. | Izrada obodnih zidova u dvostranoj oplati prema detalju iz
iz projekta.
Beton C25/30.
Rad obuhvaća:
_ dobavu, postavu i učvršćenje glatke oplate
_ izradu procjednica od PVC cijevi ø 110 mm
_ dobavu i tansport betona na mjesto ugradnje
_ betoniranje zida betonom C25/30
_ njegu betona nakon ugradnje prema TPBK
_ skidanje i uklanjanje oplate
| Obračun po m3 ugrađenog betona. | m3 | 9 | 0
1.6.4. | Izrada betonskih temelja opreme igrališta (sprava za igru,
klupa za sjedenje, koševa za otpatke).
Beton C25/30.
Rad obuhvaća:
_ dobavu, postavu i učvršćenje glatke oplate
_ dobavu i tansport betona na mjesto ugradnje
_ betoniranje temelja
_ njegu betona nakon ugradnje prema TPBK
_ skidanje i uklanjanje oplate
| Obračun po m3 ugrađenog betona. | m3 | 4 | 0
1.6.5. | Izrada armiranobetonskog stubišta.
Stubište čine konstruktivni elementi: ploča i stube.
Temelji se na pripremljenoj podlozi od kamenog drobljenca.
Debljina ploče 15 cm.
Dimenzije stuba (betonski dio): gazišta 16.2 cm, čela 13 cm.
Rad obuhvaća:
_ dobavu, postavu i učvršćenje glatke oplate
_ dobavu i transport betona C25/30 na mjesto ugradnje
_ betoniranje betonom C25/30
_ njegu betona nakon ugradnje prema TPBK
_ skidanje i uklanjanje oplate
| Obračun po m3 ugrađenog betona. | m3 | 1 | 0
1.6.6. | Izrada betonske podloge obodne staze uz postojeći objekt
dječjeg vrtića.
Debljina podloge 15 cm, beton C25/30.
Rad obuhvaća:
_ dobavu, postavu i učvršćenje glatke oplate
_ dobavu i tansport betona na mjesto ugradnje
_ betoniranje betonske podloge
_ njegu betona nakon ugradnje prema TPBK
_ skidanje i uklanjanje oplate
| Obračun po m3 ugrađenog betona. | m3 | 2 | 0
1.6.7. | Izrada betonskog rubnjaka 8/20 cm sa jednom
zakošenom ivicom.
Rad obuhvaća:
- izradu betonskog temelja od betona C 25/30
što uključuje dobavu, prijevoz i ugradnju betona
- dobavu, prijevoz i ugradnju tipskog predgotovljenog
elementa ”betonski rubnjak 8/20 cm sa jednom zakošenom
ivicom",
- postavu rubnjaka na betonski temelj i fugiranje,
sve prema situacijskom nacrtu i visinskim kotama
iz projekta
(rubnjak mora ispunjavati zahtjeve norme HRN EN 1340:2004
o čemu izvođač mora predočiti uvjerenje o kvaliteti)
| Obračun po m' ugrađenog rubnjaka. | m' | 4 | 0
1.6.8. | Izvedba obruba antistres podloge.
Obrub se izvodi ugradnjom gumenih rubnjaka.
Gumeni rubnjak je predgotovljeni element.
Dimenzije su mu u pop. pr. 45(50)x250 mm, duljina 1000 mm.
Materijal izrade - mješavina SBR-a (styrene butadiene rubber) mat.
u granulama i PUR ljepila kao vezivo.
Postavlja se u betonski temelj prema uputi proizvođača i
detalju iz projekta.
Boja rubnjaka crvena.
Za ugrađeni proizvod potrebno je dostaviti jamstvo
proizvođača na vijek trajanja od najmanje pet godina.
Rad obuhvaća:
- izradu betonskog temelja od betona C 25/30
što uključuje dobavu, prijevoz i ugradnju betona
- dobavu, prijevoz i ugradnju tipskog predgotovljenog
elementa ”gumeni rubnjak 5/20 cm "zaobljeni na kruni"
- ugradnju u betonski temelj prema uputi proizvođača,
situacijskom nacrtu i visinskim kotama iz projekta
| Obračun po m' izvedenog rubnjaka. | m' | 15 | 0
| BETONSKI RADOVI UKUPNO: |  |  | 0
1.7. | GORNJI STROJ
1.7.1. | Dobava i ugradnja geotekstil platna, min 300 g/m2.
Geotekstil se polaže na posteljicu.
Rad obuhvaća:
_ dobavu i transport geotekstila na mjesto ugradnje
_ ugradnju
| Obračun po m2 ugrađenog geotekstila. | m2 | 83 | 0
1.7.2. | Izrada drenažnog sloja debljine 25 cm od kamenog drobljenca
30-60 mm na površini "gornje terase" igrališta.
Stabiliziranje sloja izvršiti odgovarajućim sredstvom -
- vibracijski valjak nosivosti 2.0 - 3.0 t.
Rad obuhvaća:
_ dobavu kamenog drobljenca 30-60 mm
_ transport na mjesto ugradnje
_ ugradnju što uključuje:
- razastiranje i planiranje u projektiranom nagibu
- stabiliziranje vibrovaljkom
| Obračun po m3 ugrađenog kamenog drobljenca 30-60 mm. | m3 | 22 | 0
1.7.3. | Izrada nosivog sloja debljine 15 cm, od kamenog drobljenca
0-30 mm (tampona) na površini grališta.
Stabiliziranje sloja izvršiti odgovarajućim sredstvom -
- vibracijski valjak nosivosti 2.0 - 3.0 t.
Rad obuhvaća:
_ dobavu kamenog drobljenca 0-30 mm
_ transport na mjesto ugradnje
_ ugradnju što uključuje:
- razastiranje i planiranje u projektiranom nagibu
- stabiliziranje vibrovaljkom
_ mjerenje modula stišljivosti
Modul stišljivosti mjeren kružnom pločom ø30 cm, na koti
završnog sloja, mora biti min Ms =40 MN/m2.
| Obračun po m3 ugrađenog kamenog drobljenca 0-30 mm. | m3 | 29 | 0
1.7.4. | Izrada gumene antistres podloge na površini igrališta u polju
predviđenom za igru.
Podloga se izvodi od predgotovljenih gumenih ploča ili od shockpad
podloge sa umjetnom travom.
Gumene ploče:
Tlocrtne dimenzije ploča 50x50 cm ili 100x100 cm.
Ploče su predgotovljeni element.
Sastoje se od dva sloja:
- bazni od mješavine SBR-a (styrene butadiene rubber)
materijala u granulama i PUR ljepila kao veziva
- završni sloj od vlati umjetne trave utkanih u bazni sloj
s gornje i bočnih stranica
Polažu se u sloj pijeska na prethodno pripremljenu podlogu -
nosivi sloj od kamenog drobljenca, prema uputi proizvođača.
Učvršćuju se u cjelinu sistemom "trnova i utora", koji su
sastavni dijelovi ploča.
Boja površine podloge zelena.
Schokpad podloga sa umjetnom travom:
Bazni sloj: schokpad podloga sastavljena od polietilena pjenaste
(spužvaste) strukture debljine 25-50 mm.
Ugrađuje se u pločama 100x200 cm, 90x180 cm ili sl.
Završni sloj - umjetna trava visine vlati min. 20 mm.
Ugradnja u sloj pijeska na prethodno pripremljenu podlogu -
nosivi sloj od kamenog drobljenca, prema uputi proizvođača.
Boja završnog sloja (umjetna trava) zelena.
Podloga mora mati uvjerenje o kvaliteti o udovoljavanju
normi HRN EN 1177 za deklariranu visinu slobodnog pada.
Prije ugradnje potrebno je uvjerenje o kvaliteti predati
nadzornom inženjeru te nakon njegovog odobrenja
pristupiti ugradnji.
Za ugrađeni proizvod potrebno je dostaviti jamstvo
proizvođača na vijek trajanja od najmanje pet godina.
Rad obuhvaća:
_ dobavu i prijevoz na mjesto ugradnje predgotovljenih elemenata
podloge
_ ugradnju prema uputama proizvođača
Obračun po m2 izvedene podloge.
| - antistres gumena podloga za visinu slobodnog pada do 1,50 m | m2 | 112 | 0
1.7.5. | Izrada opločanja pješačkih površina.
Opločanje se izvodi ugradnjom tipskih predgotovljenih
betonskih elemenata - ploča 40/40/4 cm.
Ploče se polažu na pripremljenu podlogu od
pijeska 0-8 mm, debljine 4-5 cm ili u sloj cementnog morta.
Ugrađene betonske ploče moraju:
_ biti otporni na UV zrake, smrzavanje i sol
_ biti hidrofobne strukture
_ biti ispitani i imati certifikat o kvaliteti
Rad obuhvaća:
_ izradu podloge (pijesak granulacije 0-8 mm ili cem. mort)
_ dobavu i transport na mjesto ugradnje betonskih ploča
_ ugradnju prema detalju iz projekta i uputi proizvođača
Obračun po m2 izvedenog opločanja.
- bet. ploče 40/40/4 cm, sa površinskom obradom od
| riječnog kulir zrna (oblutka) veličine 8-16 mm | m2 | 11 | 0
1.7.6. | Izrada stabilizacije terena u pokosu travnom rešetkom.
Travna rešetka je predgotovljeni proizvod, sačaste strukture
od PVC, HDPE, PP ili sl. materijala.
Dimenzije predgotovljenih ploča 50x50x4 cm.
Postavlja se na prethodno profiliranu i pripremljenu podlogu
od zemljanog materijala - plodne zemlje.
Ispunjava se plodnom zemljom.
Rad obuhvaća:
_ dobavu i transport na mjesto ugradnje travne rešetke
_ ugradnju (polaganje i sidrenje) travne rešetke
_ izradu ispune od plodne zemlje sa travnom smesom
_ stabiliziranje vibropločom
Obračun po m2 komplet uređene površine sa ugrađenom
| travnom rešetkom. | m2 | 18 | 0
1.7.7. | Izrada obloge pokosa ugradnjom antistres travne rešetke.
Ugraditi predgotovljene elemente - ploče sa odgovarajućim
podložnim slojem - mrežom.
Dimenzija ploča za ugradnju 50x50 cm, 100x100 cm ili sl.
Debljina 20-30 mm.
Ploče su rešetkašte strukture sa okruglim otvorima za prolaz
trave.
Materijal izrade guma.
Boja crna.
Ugraditi i učvrstiti za tlo prema uputama proizvođača na
pokos prethodno stabiliziran travnom rešetkom od PVC ili
sl. materijala što je predmet prethodne stavke.
Travna rešetka mora imati svojstvo amortizacije pada s visine
1.5 m za slučaj polaganja na elastičnu podlogu - zemlja.
Ploče stoga, moraju imati uvjerenje o kvaliteti da udovoljavaju
normi HRN EN 1177 2008 za deklariranu visinu slobodnog
pada.
Prije ugradnje potrebno je uvjerenje o kvaliteti predati
nadzornom inženjeru te nakon njegovog odobrenja
pristupiti ugradnji.
Za ugrađeni proizvod potrebno je dostaviti jamstvo
proizvođača na vijek trajanja od najmanje pet godina.
Rad obuhvaća:
_ dobavu i prijevoz na mjesto ugradnje predgotovljenih
gumenih ploča travne rešetke
_ ugradnju prema uputama proizvođača
Obračun po m2 izvedene podloge.
- antistres gumena travna rešetka debljine 20-30 mm
| za visinu slobodnog pada do 1.50 m | m2 | 18 | 0
| GORNJI STROJ UKUPNO: |  |  | 0
1.8. | ZANATSKI RADOVI
1.8.1. | Bojanje zida bijelom bojom za beton.
Boja mora biti ekološka, na osnovi vodene disperzije
poliakrilnog polimera, prirodnih punila i aditiva.
Rad uključuje dobavu boje i bojanje parapetnog zida.
| Obračun po m2 obojane površine zida. | m2 | 15 | 0
1.8.2. | Bojanje rubnjaka žutom bojom za beton.
Boja mora biti ekološka, na osnovi vodene disperzije
poliakrilnog polimera, prirodnih punila i aditiva.
Rad uključuje dobavu boje i bojanje parapetnog zida.
| Obračun po m' obojanog rubnjaka. | m | 4 | 0
1.8.3. | Izrada ograde na obodnom zidu - tip 1.
Ograda se sastoji od niza stupova i na njih zavarenih panela.
Ugrađuje se prema projektu - graf. prilog 3.5. i 3.14.
Stup ograde je od čelične cijevi ø 48 mm, debljina stijenke
2,8 mm.
Visina stupa 75 cm.
Stup je antikorozivno zaštićen postupkom vrućeg cinčanja
i plastificiran u žutu boju, RAL 1021.
Sidri se u zid sidrenim vijcima u temeljnoj ploči.
Paneli ograde dim. (od 53 do 216)x70 cm.
Panel se sastoji od okvira od čelične cijevi ø 40 mm, srednjeg
stupa panela ø 28 mm te ispune panela od standardna tkana
valovita pletiva od polutvrde svjetlovučene žice ø 3.4 mm,
veličine oka 40/40 mm.
Debljina stijenke cijevnih profila panela 2,8 mm.
Panel je antikorozivno je zaštićen postupkom vrućeg cinčanja
i plastificiran u zelenu boju, RAL 6005.
Grafički prikaz ograde dan je u projektu - grafički prilozi.
Rad uključuje:
_ uzimanje mjera na mjestu ugradnje
_ tvorničku izradu predgotovljenih elemenata ograde
_ prijevoz i ugradnju na poziciji predviđenoj projektom
Za ugrađenu ogradu izvođač je dužan pribaviti uvjerenje
o kvaliteti da predgotovljeni elementi udovoljavaju uvjetima
kvalitete prema hrvatskim normama.
Ogradu izvesti u svemu prema projektu.
_ stupovi visine 0,75 m
| komplet sa podložnom pločom i temeljnim vijcima | kom | 13 | 0
| _ paneli 0,53 x 0,7 m (sjeverni zid) | kom | 6 | 0
| _ paneli 2,16 x 0,7 m (sjeverni zid) | kom | 3 | 0
| _ paneli 1,52 x 0,7 m (zapadni zid) | kom | 3 | 0
1.8.4. | Izrada ograde na obodnom zidu - tip 2.
Ograda se sastoji od niza stupova i na njih zavarenih panela.
Ugrađuje se prema projektu - graf. prilog 3.5. i 3.14.
Stup ograde je od čelične cijevi ø 48 mm, debljina stijenke
2,8 mm.
Visina stupa 125 cm.
Stup je antikorozivno zaštićen postupkom vrućeg cinčanja
i plastificiran u žutu boju, RAL 1021.
Sidri se u zid sidrenim vijcima u temeljnoj ploči.
Paneli ograde dim. (od 90 do 195)x120 cm.
Panel se sastoji od okvira od čelične cijevi ø 40 mm, srednjeg
stupa panela ø 28 mm te ispune panela od standardna tkana
valovita pletiva od polutvrde svjetlovučene žice ø 3.4 mm,
veličine oka 40/40 mm.
Debljina stijenke cijevnih profila panela 2,8 mm.
Panel je antikorozivno je zaštićen postupkom vrućeg cinčanja
i plastificiran u zelenu boju, RAL 6005.
Grafički prikaz ograde dan je u projektu - grafički prilozi.
Rad uključuje:
_ tvorničku izradu predgotovljenih elemenata ograde
_ prijevoz i ugradnju na poziciji predviđenoj projektom
Za ugrađenu ogradu izvođač je dužan pribaviti uvjerenje
o kvaliteti da predgotovljeni elementi udovoljavaju uvjetima
kvalitete prema hrvatskim normama.
Ogradu izvesti u svemu prema projektu.
_ stupovi visine 1,25 m
| komplet sa podložnom pločom i temeljnim vijcima | kom | 16 | 0
| _ paneli 1,83 x 1,2 m (južni zid) | kom | 5 | 0
| _ paneli 1,52 x 1,2 m (zapadni zid) | kom | 2 | 0
| _ paneli 1,4 x 1,2 m (istočni zid) | kom | 4 | 0
| _ paneli 0,9 x 1,2 m (istočni zid) | kom | 1 | 0
1.8.5. | Izrada ograde - rukohvata obostrano uz stubište.
Konstrukcija ograde se sastoji od:
_ krajnjih stupova od čeličnog cijevnog profila ø 48 mm
usidrenih u betonsku podlogu stubišta podložnom pločom
sa sidrenim vijcima - ankerima
_ rukohvata od čeličnog cijevnog profila ø 48 mm u dvije
visine, 45 cm od poda te 80 cm
Debljina stijenke stupova i rukohvata 2.8 mm.
Stupovi i rukohvati su istoj ravnini.
Međusobna veza rukohvata i stupova ograde zavar.
Spoj stupova i gornjeg rukohvata izvesti zaobljen u luku.
Sve elemente antikorozivno zaštititi postupkom vrućeg
cinčanja te sa završnom bojom u dva sloja.
Boja ograde žuta (RAL 1021).
Ogradu izraditi i ugraditi prema grafičkom prilogu iz projekta,
3.15.
Rad obuhvaća:
_ uzimanje detaljnih mjera na mjestu ugradnje
_ radioničku izradu predgotovljenih elemenata ograde
(rukohvata)
_ prijevoz i ugradnju na poziciji predviđenoj projektom
Za izvedeni rukohvat izvođač je dužan pribaviti uvjerenje
o kvaliteti da predgotovljeni elementi i elementi veze
udovoljavaju propisanim uvjetima kvalitete.
Obračun po m' kompet ugrađene ograde.
| _ ograda - rukohvat ukupne visine 80-90 cm | m' | 5 | 0
1.8.6. | Izrada obloge stubišta.
Obloga se izvodi od drveta - sibirskog ariša.
Oblažu se podest i gazišta.
Dimenzije podesta 140 x 66 cm.
Dimenzije gazišta 140 x 18 cm.
Ukupan broj gazišta 9.
Debljina obloge (daske) 28 - 42 mm.
Ugrađuje se na vruće činčane čeilne profile, fiksirane na prethodno
izvedenu betonsku površinu stube.
Rad obuhvaća:
_ dobavu i transport na mjesto ugradnje betonskih elemenata
_ ugradnju prema projektu i uputi proizvođača
| Obračun po m2 izvedene obloge. | m2 | 3.2 | 0
1.8.7. | Izrada "meke zaštite" zida.
Meka zaštita se izvodi ljepljenjem ploča antistres gumene podloge
ili ugradnjom obloge od polymat-a.
Meka zaštita zida od ploča antistres gumene podloge:
Tlocrtne dimenzije ploča 50x50 cm.
Ploče su predgotovljeni element.
Debljina ploče 30 mm.
Sastoje se od dva sloja:
- bazni od mješavine SBR-a (styrene butadiene rubber)
materijala u granulama i odgovarajućeg poliuretanskog
ljepila kao veziva, d=20-25 mm
- površinski sloj od EPDM-a (ethylene propylene diene
monomer) materijala u granulama i odgovarajućeg poliuretanskog
ljepila kao veziva, debljine d=5-10 mm
U svojoj strukturi, ploče su u pop. presjeku bez izrazitih otvora
(šupljina), prilagođene za ljepljenje na zid.
Ljepe se na betonsku površinu zida odgovarajućim ljepilom
prema uputi proizvođača.
Meka zaštita zida od Polymat-a:
Isporučuje se u elementima (tablama) dimenzija 100x200 cm.
Ploče su predgotovljeni element.
Debljina ploče 22 mm.
Materijal izrade Polymat (E.V.A. - etylene vinyl acetate)
materijal s mikročelijskom strukturom, neotrovan, nesagoriv,
vodootporan, fleksibilan, antibakterijski, protiv plijesni, UV otporan.
Isporučuje se u elementima (tablama) dimenzija 100x200 cm.
Ljepe se na betonsku površinu zida odgovarajućim ljepilom.
U kompletu s elementima obloge isporučiti specijalno ljepilo
za ljepljenje elemenata prema uputi proizvođača.
Boja površine zaštitne obloge zelena.
Za ugrađeni proizvod potrebno je dostaviti jamstvo
proizvođača na vijek trajanja od najmanje pet godina.
Rad obuhvaća:
_ dobavu i prijevoz na mjesto ugradnje predgotovljenih elemenata
zaštite - ploča
_ ugradnju (rezanje po potrebi i ljepljenje prema uputama
proizvođača)
| Obračun po m2 izvedene obloge zida. | m2 | 18 | 0
1.8.8. | Izrada "meke zaštite" krune obodnih zidova igrališta.
Izvodi se ugradnjom rubnih gumenih "L" elemenata na
gornjem unutrašnjem bridu zida.
Dimenzije:
Debljina 22 - 30 mm.
Materijal izrade:
SBR (styrene butadiene rubber) gumeni granulat i PU vezivo ili
polymat.
U kompletu s elementima obloge isporučiti specijalno ljepilo
za ljepljenje elemenata prema uputi proizvođača.
Za ugrađeni proizvod potrebno je dostaviti jamstvo
proizvođača na vijek trajanja od najmanje pet godina.
Rad obuhvaća:
_ dobavu i prijevoz na mjesto ugradnje predgotovljenih
elemenata "meke zaštite" zidova
_ ugradnju (rezanje po potrebi i ljepljenje prema uputama
proizvođača)
Obračun po m2 komplet izvedene podloge.
| - kutni "L" element | m | 18 | 0
1.8.9. | Izrada znaka - table obavijesti.
Dimenzije table 90/90 cm.
Tekst na tabli i znakovi zabrane prema detalju iz projekta -
grafički prilog 3.23.
Tabla mora biti izrađena od antikorozivnog aluminijskog lima
kvalitete 99.5% sadržaja aluminija.
Pozadina znaka mora biti presvučena termostabilnim
plastičnim slojem sive boje.
Na pozadini table (znaka) mora biti trajna oznaka sa sadržajem:
ime proizvođača, mjesec i godina proizvodnje.
Tabla se učvršćuje na ogradu igrališta na poziciji do vrata.
Vezni elementi moraju biti izrađeni od antikorozivnog
materijala ili moraju imati antikorozivnu zaštitnu presvlaku.
Pri izradi table primijeniti retroreflektivnu foliju
stabilnu na ultraljubičasto zračenje.
Rad obuhvaća:
- izradu table i prijevoz na mjesto ugradnje
- postavu i učvršćenje table na ogradu
| Obračun po komadu postavljene table. | kom | 1 | 0
| ZANATSKI RADOVI UKUPNO: |  |  | 0
GRAĐEVINSKO ZANATSKI RADOVI UREĐENJA REKAPITULACIJA:
1.1. | GEODETSKI RADOVI |  |  | 0
1.2. | RADOVI RUŠENJA I DEMONTAŽE |  |  | 0
1.3. | ZEMLJANI RADOVI |  |  | 0
1.4. | ODVODNJA OBORINSKIH VODA |  |  | 0
1.5. | ARMIRAČKI RADOVI |  |  | 0
1.6. | BETONSKI RADOVI |  |  | 0
1.7. | GORNI USTROJ |  |  | 0
1.8. | ZANATSKI RADOVI |  |  | 0
| GRAĐEVINSKO ZANATSKI RADOVI UREĐENJA SVEUKUPNO BEZ PDV-a: |  |  | 0
cijene u eurima se stavljaju desno pored cijene svake stavke troškovnika
po zakonom utvrđenom tečaju konverzije 7.53450

## 1.3. Oprema
2 . | OPREMA IGRALIŠTA
2.1. | GEODETSKI RADOVI
2.1.1. | Geodetski radovi iskolčenja položaja sprava prema glavnim točkama,
prikazanim u projektu.
| Radovi na osiguranju i obnovi iskolčenja. | komplet | 1 | 0
| GEODETSKI RADOVI UKUPNO: |  |  | 0
2.2. | OPREMA IGRALIŠTA - DOBAVA I UGRADNJA
2.2.1. | Dobava i ugradnja sprave za dječju igru, zabavu i učenje,
radnog naziva SPRAVA BR. 1 - POLIGON.
Sprava je kombinacija više sadržaja povezanih u cjelinu
poligonalnog oblika.
Predviđena je za djecu od 1 do 8 godina.
Svojim sadržajima omogućava igru i zabavu te razvoj
vještina grube i fine motorike.
Prilagođena je djeci s poteškoćama u razvoju, otežanog
kretanja i motoričkim teškoćama.
Ima omogućen pristup za djecu u invalidskim kolicima.
Tehnički parametri:
Oblik i sadržaj sprave:
Sprava je poligonalnog oblika sa stazama i poljima.
Sastoji se od:
- konstruktivnih elemenata (stupova i greda)
sa temeljnim elementima
- rukohvata
- 6 do 8 bočnih panela sa integriranim didaktičkim elementima
- kućice sa stiliziranim krovom
- visećeg mosta ili mreže ili tunela ili sl. elementa
- tobogana
Dimenzije sprave:
Tlocrtne dimenzije sprave su unutar granica:
(2,6 do 3,2 m) x (3,8 do 4,40 m).
Površina potrebna za smještaj sprave:
Potrebna površina za smještaj sprave koja uključuje sigurnosnu
zonu i zonu slobodnog pada je:
(5,0 do 6,5 m) x (7,0 do 7,5 m).
Visina slobodnog pada:
Maksimalna moguća visina slobodnog pada sa sprave je 120 cm.
Temeljenje sprave:
Sprava se temeljnim elementima, temelji u betonske temelje
prema uputi proizvođača.
Izrada betonskih temelja nije predmet ove stavke rada.
Materijal izrade:
Konstruktivni elementi su nosači od impregniranog ljepljenog
laminiranog drva ili aluminija ili čelika.
Temeljni element (podnožje) stupa je od čelične cijevi sa
bazom koja se sidri u betonski temelj.
Čelični su elementi zaštićeni protiv korozije postupkom
galvanizacije ili vrućeg cinčanja.
Rukohvati i prečke su od aluminija ili čeličnih cijevnih profila
presvučenih plastičnom zaštitom.
Bočni paneli su od mahagonij šperploče sa odgovarajućim
zaštitnim premazom ili HDPE ili HPL materijala.
Mreža tj. užad visećih mostova je od čeličnog užeta ø16 mm,
sa oblogom od polipropilena.
Tunel je od plastičnih materijala, stakloplastike ilil sl.
Grafički prikaz sprave dan je na listu projekta 3.17.
Sprava se kao tipski predgotovljeni proizvod izrađuje u pogonu
specijalizirane tvrtke.
Predmet projekta nije dizajniranje sprave "POLIGON ".
Potrebno je dobaviti i ugraditi tipski predgotovljeni proizvod
iz serijske proizvodnje poznatog proizvođača.
Ponuđač je dužan, prilikom davanja ponude dostaviti:
- tehničku specifikaciju proizvoda
- grafički prikaz (nacrte, 3D slike)
Sprava kao cjelina mora udovoljavati zahtjevima
norme EN 1176 ili jednakovrijedne, što se dokazuje
uvjerenjem (certifikatom) o kvaliteti.
Certifikat izdaje ovlaštena tvrtka ili ustanova.
Iz certifikata mora biti vidljivo da je proizvod odnosno njegovi
sastavni dijelovi ispravan i siguran za upotrebu.
Ponuđač je prije montaže dužan dostaviti nadzornom inženjeru traženi certifikat i pripadajući izvještaj o izvršenom ispitivanju te po njegovom odobrenju pristupiti ugradnji.
Izvođač je dužan prije ugradnje, uvjerenje o kvaliteti s
pripadajućim izvještajem o izvršenom ispitivanju predočiti
nadzornom inženjeru te po njegovom odobrenju pristupiti
ugradnji.
Na spravi mora biti utisnuta pločica sa deklaracijom
proizvođača koja osigurava sljedivost sprave
kao predgotovljenog proizvoda.
Na pločici moraju biti istaknuti podaci o proizvođaču sprave,
serijskom broju proizvodnje, mjesecu i godini proizvodnje
te podaci o certifikatu - broj certifikata i tvrtka koja ga je izdala.
Također, na spravi mora biti vidljivo istaknuto za koju dob
djece je sprava predviđena.
Za ugrađenu spravu proizvođač mora dati jamstveni rok i to:
_ 10 godina za drvene dijelove od impregniranog ljepljenog
lameliranog drva
_ 10 godina za dijelove od aluminija i čelika
_ 10 godina za dijelove HDPE i HPL materijala
_ 5 godina za elemente od stakloplastike
_ 5 godina za mrežu i užad
Izvođač je dužan pri primopredaji radova priložiti specifikaciju
svih originalnih rezervnih dijelova sprave.
Rad obuhvaća sve radnje potrebne za pravilnu ugradnju
sprave u ispravnom tehnološkom slijedu, što uključuje:
- dobavu tvornički izrađenog predgotovljenog proizvoda
- prijevoz na poziciju predviđenu projektom
- montažu sprave
| Obračun po komadu komplet ugrađene sprave. | kom | 1 | 0
2.2.2. | Dobava i ugradnja sprave za dječju igru, zabavu i učenje,
radnog naziva SPRAVA BR. 2 - "GREDA NA SPIRALNIM
OPRUGAMA".
Predviđena je za djecu od 3 do 12 godina.
Posebno je prilagođena za razvoj grube motorike, vježbanje
održavanja ravnoteže i koordinacije pokreta.
Tehnički parametri:
Oblik i sadržaj sprave:
Sprava se sastoji od:
_ grede za balansiranje
_ dvije čelične opruge
_ baznog elementa
_ armiranobetonskog temelja
Dimenzije sprave:
Duljina grede za balansiranje je unutar granica:
180 do 220 cm.
Površina potrebna za smještaj sprave:
Potrebna površina za smještaj sprave koja uključuje sigurnosnu
zonu i zonu slobodnog pada je unutar granica:
(300 do 350 cm) x (450 do 520 cm)
Visina slobodnog pada:
Maksimalna moguća visina slobodnog pada sa sprave je 50 cm.
Temeljenje sprave:
Sprava se temeljnim elementom, temelji u betonski temelj
prema uputi proizvođača.
Izrada betonskog temelja nije predmet ove stavke rada.
Materijal izrade:
Greda za balansiranje je od mahagonij šperploče ili HDPE
ili HPL materijala, protuklizno obrađena.
Spiralne opruge su čelične sa odgovarajućom antikorozivnom
zaštitom i sidre se u bazni element odgovarajućim vijcima.
Bazni element je od čelika antikorozivno zaštićenog
postupkom galvaniziranja ili vrućeg cinčanja.
Sprava se kao tipski predgotovljeni proizvod izrađuje u pogonu
specijalizirane tvrtke.
Predmet projekta nije dizajniranje sprave "GREDA NA SPIRAL-
NIM OPRUGAMA".
Potrebno je dobaviti i ugraditi tipski predgotovljeni proizvod
iz serijske proizvodnje poznatog proizvođača.
Ponuđač je dužan, prilikom davanja ponude dostaviti:
- tehničku specifikaciju proizvoda
- grafički prikaz (nacrte, 3D slike)
Grafički prikaz sprave dan je na listu projekta 3.18.
Sprava kao cjelina mora udovoljavati zahtjevima
norme EN 1176 ili jednakovrijedne, što se dokazuje
uvjerenjem (certifikatom) o kvaliteti.
Certifikat izdaje ovlaštena tvrtka ili ustanova.
Iz certifikata mora biti vidljivo da je proizvod odnosno njegovi
sastavni dijelovi ispravan i siguran za upotrebu.
Ponuđač je prije montaže dužan dostaviti nadzornom inženjeru traženi certifikat i pripadajući izvještaj o izvršenom ispitivanju te po njegovom odobrenju pristupiti ugradnji.
Izvođač je dužan prije ugradnje, uvjerenje o kvaliteti s
pripadajućim izvještajem o izvršenom ispitivanju predočiti
nadzornom inženjeru te po njegovom odobrenju pristupiti
ugradnji.
Na spravi mora biti utisnuta pločica sa deklaracijom
proizvođača koja osigurava sljedivost sprave
kao predgotovljenog proizvoda.
Na pločici moraju biti istaknuti podaci o proizvođaču sprave,
serijskom broju proizvodnje, mjesecu i godini proizvodnje
te podaci o certifikatu - broj certifikata i tvrtka koja ga je izdala.
Također, na spravi mora biti vidljivo istaknuto za koju dob
djece je sprava predviđena.
Za ugrađenu spravu proizvođač mora dati jamstveni rok i to:
_ 10 godina za drvene dijelove od impregniranog ljepljenog
lameliranog drva
_ 10 godina za dijelove od čelika
_ 10 godina za dijelove HDPE i HPL materijala
_ 5 godina za spiralne čelične opruge
Izvođač je dužan pri primopredaji radova priložiti specifikaciju
svih originalnih rezervnih dijelova sprave.
Rad obuhvaća sve radnje potrebne za pravilnu ugradnju
sprave u ispravnom tehnološkom slijedu, što uključuje:
- dobavu tvornički izrađenog predgotovljenog proizvoda
- prijevoz na poziciju predviđenu projektom
- montažu sprave
| Obračun po komadu komplet ugrađene sprave. | kom | 1 | 0
2.2.3. | Dobava i ugradnja sprave za dječju igru, zabavu i učenje,
radnog naziva SPRAVA BR. 3 - "MINI PLATFORMA NA
SPIRALNIM OPRUGAMA".
Predviđena je za djecu od 1 do 12 godina.
Posebno je prilagođena za razvoj grube motorike, vježbanje
održavanja ravnoteže i koordinacije pokreta.
Tehnički parametri:
Oblik i sadržaj sprave:
Sprava se sastoji od:
_ platforme za balansiranje kružnog ili kvadratnog oblika
_ stiliziranim gazištima na platformi - didaktičkim elementima
_ tri čelične opruge
_ baznog elementa
_ armiranobetonskog temelja
Dimenzije sprave:
Tlocrtne dimenzije sprave su unutar granica:
ø 90 cm - ø 120 cm ili (90 x 90 cm) - (120 x 120 cm)
Površina potrebna za smještaj sprave:
Potrebna površina za smještaj sprave koja uključuje sigurnosnu
zonu i zonu slobodnog pada je unutar granica:
ø 390 cm - ø 420 cm ili (390 x 390 cm) - (420 x 420 cm)
Visina slobodnog pada:
Maksimalna moguća visina slobodnog pada sa sprave je 50 cm.
Temeljenje sprave:
Sprava se temeljnim elementom, temelji u betonski temelj
prema uputi proizvođača.
Izrada betonskog temelja nije predmet ove stavke rada.
Materijal izrade:
Platforma za balansiranje je od mahagonij šperploče ili HDPE
ili HPL materijala, protuklizno obrađena.
Didaktički oblikovani elementi - gazišta su od HDPE materijala
u različitim bojama, protuklizno obrađeni.
Spiralne opruge su čelične sa odgovarajućom antikorozivnom
zaštitom i sidre se u bazni element odgovarajućim vijcima.
Bazni element je od čelika antikorozivno zaštićenog
postupkom galvaniziranja ili vrućeg cinčanja.
Grafički prikaz sprave dan je na listu projekta 3.19.
Sprava se kao tipski predgotovljeni proizvod izrađuje u pogonu
specijalizirane tvrtke.
Predmet projekta nije dizajniranje sprave "MINIPLATFORMA ..".
Potrebno je dobaviti i ugraditi tipski predgotovljeni proizvod
iz serijske proizvodnje poznatog proizvođača.
Ponuđač je dužan, prilikom davanja ponude dostaviti:
- tehničku specifikaciju proizvoda
- grafički prikaz (nacrte, 3D slike)
Sprava kao cjelina mora udovoljavati zahtjevima
norme EN 1176 ili jednakovrijedne, što se dokazuje
uvjerenjem (certifikatom) o kvaliteti.
Certifikat izdaje ovlaštena tvrtka ili ustanova.
Iz certifikata mora biti vidljivo da je proizvod odnosno njegovi
sastavni dijelovi ispravan i siguran za upotrebu.
Ponuđač je prije montaže dužan dostaviti nadzornom inženjeru traženi certifikat i pripadajući izvještaj o izvršenom ispitivanju te po njegovom odobrenju pristupiti ugradnji.
Izvođač je dužan prije ugradnje, uvjerenje o kvaliteti s
pripadajućim izvještajem o izvršenom ispitivanju predočiti
nadzornom inženjeru te po njegovom odobrenju pristupiti
ugradnji.
Na spravi mora biti utisnuta pločica sa deklaracijom
proizvođača koja osigurava sljedivost sprave
kao predgotovljenog proizvoda.
Na pločici moraju biti istaknuti podaci o proizvođaču sprave,
serijskom broju proizvodnje, mjesecu i godini proizvodnje
te podaci o certifikatu - broj certifikata i tvrtka koja ga je izdala.
Također, na spravi mora biti vidljivo istaknuto za koju dob
djece je sprava predviđena.
Za ugrađenu spravu proizvođač mora dati jamstveni rok i to:
_ 10 godina za drvene dijelove od impregniranog ljepljenog
lameliranog drva
_ 10 godina za dijelove od čelika
_ 10 godina za dijelove HDPE i HPL materijala
_ 5 godina za spiralne čelične opruge
Izvođač je dužan pri primopredaji radova priložiti specifikaciju
svih originalnih rezervnih dijelova sprave.
Rad obuhvaća sve radnje potrebne za pravilnu ugradnju
sprave u ispravnom tehnološkom slijedu, što uključuje:
- dobavu tvornički izrađenog predgotovljenog proizvoda
- prijevoz na poziciju predviđenu projektom
- montažu sprave
- betoniranje temelja
| Obračun po komadu komplet ugrađene sprave. | kom | 1 | 0
2.2.4. | Dobava i ugradnja sprave za dječju igru
"SPRAVA BR. 4 - TOBOGAN ".
Sprava je predviđena za djecu od 3 do 12 godina.
Oblik i sadržaj sprave:
Sastoji se od:
_ temeljnih elemenata
_ konstruktivnih elemenata
_ podesta s bočnim stranicama i rukohvatima
_ horizontalne prečke (rukohvata)
_ jedne ili dvije klizne plohe za spuštanje
Dimenzije sprave:
Visina tobogana tj. visinska razlika podesta i kote gotovog
poda podnožja od 140 do 150 cm.
Duljina sprave od 340 do 360 cm.
Zona slobodnog pada - sigurnosna zona:
Potrebna površina za smještaj sprave koja uključuje sigurnosnu
zonu i zonu slobodnog pada je unutar granica:
(350 do 550 cm) x (700 do 750 cm)
Maksimalno moguća visina slobodnog pada je 150 cm.
Temeljenje sprave:
Sprava se temelji betonskim temeljima.
Izrada temelja nije predmet ove stavke troškovnika.
Materijal izrade:
Konstruktivni elementi su od:
- visokovrijednog drva ili
- aluminija ili
- čeličnih profila
Klizna ploha toboga je od plastičnih materijala ili stakloplastike.
Bočne stranice tobogana su od:
- impregniranog ljepljenog laminiranog drva
(drvo visokokvalitetno mora biti zaštićeno vodootpornom
zaštitom koja ne sadrži škodljive komponente
neopasna je za ljude) ili
- visokovrijednog drva (mahagonij, ariš, tikovina...) ili
- HDPE materijala ili
- staklo plastike ili
- plastičnih materijala (MD-PE plastic ili sl.)
Klizna ploha toboga je od plastičnih materijala (MD-PE plastic ili sl.)
ili stakloplastike.
Grafički prikaz sprave dan je na listu projekta 3.20.
Sprava se kao tipski predgotovljeni proizvod izrađuje u pogonu
specijalizirane tvrtke.
Predmet projekta nije dizajniranje proizvoda "sprava Tobogan"
Potrebno je dobaviti i ugraditi tipski predgotovljeni proizvod
iz serijske proizvodnje poznatog proizvođača.
Ponuđač je dužan, prilikom davanja ponude dostaviti:
- tehničku specifikaciju proizvoda
- grafički prikaz (nacrte, 3D slike)
Sprava "Tobogan" mora biti usklađena s normom
HRN EN 1176 ili jednakovrijednom, što se dokazuje uvjerenjem
(certifikatom) o kvaliteti.
Certifikat izdaje ovlaštena tvrtka ili ustanova.
Iz certifikata mora biti vidljivo da je proizvod odnosno njegovi
sastavni dijelovi ispravan i siguran za upotrebu.
Ponuđač je prije montaže dužan dostaviti nadzornom inženjeru traženi certifikat i pripadajući izvještaj o izvršenom ispitivanju te po njegovom odobrenju pristupiti ugradnji.
Izvođač je dužan prije ugradnje, uvjerenje o kvaliteti s
pripadajućim izvještajem o izvršenom ispitivanju predočiti
nadzornom inženjeru te po njegovom odobrenju pristupiti
ugradnji.
Na spravi mora biti utisnuta pločica sa deklaracijom
proizvođača koja osigurava sljedivost sprave kao
predgotovljenog proizvoda.
Na pločici moraju biti istaknuti podaci o proizvođaču sprave,
serijskom broju proizvodnje, te podaci o certifikatu - broj
certifikata i tvrtka koja ga je izdala.
Također na spravi mora biti vidljivo istaknuto za koju dob
djece je sprava predviđena.
Za ugrađenu spravu proizvođač mora dati jamstveni rok i to:
_ 10 godina za drvene dijelove od impregniranog ljepljenog
lameliranog drva koji nisu u dodiru s tlom
_ 10 godina za dijelove od aluminija i nehrđajućeg čelika
_ 10 godina za dijelove od HPDE materijala
_ 5 godina za kliznu plohu i bočne strane klizne plohe tobogana
Izvođač je dužan pri primopredaji radova priložiti specifikaciju
svih originalnih rezervnih dijelova sprave.
Rad obuhvaća:
_ dobavu tvornički izrađenog predgotovljenog proizvoda
_ prijevoz do mjesta ugradnje
_ ugradnju prema projektu i uputi proizvođača
| Obračun po komadu komplet ugrađene sprave. | kom | 1 | 0
2.2.5. | Dobava i ugradnja na pripremljenom betonskom temelju,
sprave za dječju igru br. 5 ”ČETVEROSJEDNA NJIHALJKA
NA SPIRALNOJ OPRUZI".
Predviđena je za djecu od 1 do 12 godina.
Tehnički parametri:
Oblik i sadržaj sprave:
Sprava se sastoji od:
_ okvira
_ četiri sjedala
_ ručki i nožnih držača
_ čelične opruge
_ baznog elementa ili betonskog temelja
Dimenzije sprave:
Tlocrtne dimenzije sprave su unutar granica:
ø 110 cm do ø 120 cm
Površina potrebna za smještaj sprave:
Potrebna površina za smještaj sprave koja uključuje sigurnosnu
zonu i zonu slobodnog pada je unutar granica:
ø 300 cm do ø 320 cm
Visina slobodnog pada:
Maksimalna moguća visina slobodnog pada sa sprave je 50 cm.
Temeljenje sprave:
Sprava se temeljnim elementom, temelji u betonski temelj
prema uputi proizvođača.
Materijal izrade:
Okvir (sjedala) od mahagonij šperploče ili HDPE ili HPL mat.
ili visokovrijednog drva.
Ručke i nožni držači izrađeni su od odgovarajućeg materijala
(pleksiglas ojačan polipropilenom ili aluminij).
Spiralna opruga je čelična sa odgovarajućom antikorozivnom
zaštitom i sidre se u bazni element odgovarajućim vijcima.
Bazni element je od čelika antikorozivno zaštićenog
postupkom galvaniziranja ili vrućeg cinčanja.
Vodootporna zaštita elemenata sprave ne smije sadržavati
škodljive komponente i mora biti neopasna za ljude.
Grafički prikaz sprave dan je na listu projekta 3.21.
Sprava se kao tipski predgotovljeni proizvod izrađuje u pogonu
specijalizirane tvrtke.
Predmet projekta nije dizajniranje sprave "ČETVEROSJEDNA ..".
Potrebno je dobaviti i ugraditi tipski predgotovljeni proizvod
iz serijske proizvodnje poznatog proizvođača.
Ponuđač je dužan, prilikom davanja ponude dostaviti:
- tehničku specifikaciju proizvoda
- grafički prikaz (nacrte, 3D slike)
Sprava kao cjelina mora udovoljavati zahtjevima
norme EN 1176 ili jednakovrijedne, što se dokazuje
uvjerenjem (certifikatom) o kvaliteti.
Certifikat izdaje ovlaštena tvrtka ili ustanova.
Iz certifikata mora biti vidljivo da je proizvod odnosno njegovi
sastavni dijelovi ispravan i siguran za upotrebu.
Ponuđač je prije montaže dužan dostaviti nadzornom inženjeru traženi certifikat i pripadajući izvještaj o izvršenom ispitivanju te po njegovom odobrenju pristupiti ugradnji.
Izvođač je dužan prije ugradnje, uvjerenje o kvaliteti s
pripadajućim izvještajem o izvršenom ispitivanju predočiti
nadzornom inženjeru te po njegovom odobrenju pristupiti
ugradnji.
Na spravi mora biti utisnuta pločica sa deklaracijom
proizvođača koja osigurava sljedivost sprave
kao predgotovljenog proizvoda.
Na pločici moraju biti istaknuti podaci o proizvođaču sprave,
serijskom broju proizvodnje, mjesecu i godini proizvodnje
te podaci o certifikatu - broj certifikata i tvrtka koja ga je izdala.
Također, na spravi mora biti vidljivo istaknuto za koju dob
djece je sprava predviđena.
Za ugrađenu spravu proizvođač mora dati jamstveni rok i to:
_ 10 godina za drvene dijelove od impregniranog ljepljenog
lameliranog drva
_ 10 godina za dijelove od čelika
_ 10 godina za dijelove HDPE i HPL materijala
_ 5 godina za spiralnu čeličnu oprugu
Izvođač je dužan pri primopredaji radova priložiti specifikaciju
svih originalnih rezervnih dijelova sprave.
Rad obuhvaća sve radnje potrebne za pravilnu ugradnju
sprave u ispravnom tehnološkom slijedu, što uključuje:
- dobavu tvornički izrađenog predgotovljenog proizvoda
- prijevoz na poziciju predviđenu projektom
- montažu sprave
| Obračun po komadu komplet ugrađene sprave. | kom | 1 | 0
2.2.6. | Dobava i ugradnja na pripremljenom betonskom temelju,
klupe za sjedenje, bez naslona.
Klupa za sjedenje ima nosivu konstrukciju od toplo pocinčane
i bojane čelične cijevi, koja se sidri u betonski temelj.
Drveni elementi moraju biti zaštićeni vodootpornom zaštitom
koja ne sadrži škodljive komponente i neopasne je za ljude.
Dimenzije klupe: (150 do 170 cm) x (34 do 40) x (40-42 cm.
- dužina: 150 do 170 cm
- širina: 34 do 40 cm
- visina: 35 do 40 cm
Rad uključuje dobavu, dopremu i ugradnju klupe.
| Obračun po komadu komplet ugrađene klupe. | kom | 3 | 0
2.2.7. | Dobava i ugradnja na pripremljenom betonskom temelju,
koša za otpatke.
Koš za otpatke sastoji se od stupa (okvira) od cijevnog profila
posude za smeće i pepeljare koji se izrađuju od vruće cinčanog
i bojanog čelika
Zapremnina koša minimalno 35 l, uz mogućnost umetanja
standardnih vrećica.
Pražnjenje rotacijom oko stupa.
Boja koša je zelena, RAL 6005.
Rad uključuje dobavu, dopremu i ugradnju koša za otpatke.
| Obračun po komadu komplet ugrađenog koša. | kom | 1 | 0
| OPREMA IGRALIŠTA - DOBAVA I UGRADNJA UKUPNO: |  |  | 0
OPREMA IGRALIŠTA REKAPITULACIJA:
2.1. | GEODETSKI RADOVI |  |  | 0
2.2. | OPREMA - DOBAVA I UGRADNJA |  |  | 0
| OPREMA IGRALIŠTA UKUPNO BEZ PDV-a : |  |  | 0
cijene u eurima se stavljaju desno pored cijene svake stavke troškovnika
po zakonom utvrđenom tečaju konverzije 7.53450

## Rekapitulacija
| SVEUKUPNA REKAPITULACIJA: | HRK
1. | GRAĐEVINSKO ZANATSKI RADOVI | 0
2. | OPREMA IGRALIŠTA | 0
| RADOVI UREĐENJA IGRALIŠTA UKUPNO BEZ PDV-a: | 0
Napomena: Obračun "građevinska knjiga"
cijene u eurima se stavljaju desno pored cijene svake stavke troškovnika
po zakonom utvrđenom tečaju konverzije 7.53450