## 17.VODODVOD I KANALIZACIJA
VODOVOD I KANALIZACIJA
1. | VODOVODNA INSTALACIJA
| OPIS STAVKE | J.M. | KOLIČINA | JEDINIČNA CIJENA | UKUPNO
1.1. | Dobava i montaža cijevi vodovodne instalacije od plastičnih polipropilenskih cijevi PP-R 80 komplet sa svim potrebnim fitinzima i prijelaznim komadima za spoj na glavni dovod hladne vode od polietilenskih cijevi, priključak na elektro bojler za pripremu potrošne tople vode te za kutne ventile za spoj armatura za umivaonike, sudoper i vodokotliće.
Stavkom je obuhvaćen sav horizontalni i vertikalni transport do gradilišta i po gradilištu, te kontrola svog cjevovoda prije montaže.
Stavkom je obuhvaćena i toplinska izolacija cijevi te sav spojni i pričvrsni materijal.
Stavka obuhvaća fiksiranje cijevi u ravnini sa zidom ili podom.
Stavkom su obuhvaćeni i čepovi za tlačnu probu cjevovoda.
U cijenu uračunati sva štemanja, krpanja i svi potrebni radovi i materijali do potpune funkcionalnosti.
Obračun stavke će se vršiti po 1 m ´ugrađene cijevi.
| NO 15 | m ´ | 8 |  | 0
| NO 20 | m ´ | 30 |  | 0
| NO 25 | m ´ | 18 |  | 0
1.3. | Dobava i ugradnja ventila sa poniklovanom kapom i rozetom No 15 | kom | 2 |  | 0
1.4. | Dobava i ugradnja mesinganog zapornog ventila No20 | kom | 1 |  | 0
1.5. | Dobava i ugradnja kuglastog ventila 1". | kom | 1 |  | 0
1.6. | Ispitivanje postavljenog cjevovoda na vodonepropusnost pomoću vode na odgovarajući probni tlak. U cijenu stavke uračunati i dovod vode, pumpe za tlačenje s posudom za vodu, zasunom, povratnim ventilom i potrebnim manometrom. Obračun po m’ ispitanog cjevovoda. | paušal |  |  | 0
1.7. | Vodomjerno okno komplet sa lijevano željeznim okvirom i poklopcem za smještaj glavnog i internih vodomjerila, dimenzije 100x100x50 cm. | kom | 1 |  | 0
| VODOVODNO INSTALACIJA UKUPNO : |  |  |  | 0
2. | FEKALNA KANALIZACIJA
2.1. | Dobava i ugradnja kanalizacijskih PP cijevi i fazonskih komada za temeljni razvod, te horizontalni i vertikalni odvod i ventilaciju fekalne kanalizacije u građevini. U cijenu su uključeni svi potrebni elementi za montažu kao što su spojnice i slično, te sav sitni materijal i pribor za montažu cijevi s pričvršćenjem, ovisno o mjestu montaže (kuke, konzole, ovjesi i slično). U cijenu uračunati sva štemanja, krpanja i svi potrebni radovi i materijali do potpune funkcionalnosti. Sve komplet gotovo i montirano prema uputstvu proizvođača cijevi i pribora.
a) | cijevi
| DN 50 mm | m ´ | 5 |  | 0
| DN 75 mm | m ´ | 14 |  | 0
| DN 110 mm | m ´ | 9 |  | 0
b) | fazonski komadi
| DN 50 mm | kom | 11 |  | 0
| DN 75 mm | kom | 4 |  | 0
| DN 110 mm | kom | 8 |  | 0
2.2. | Dobava i ugradnja podnog sifona PE sifona s rešetkom iz inoxa tip HL 300 u sanitarnim čvorovima , No 50; | kom | 2 |  | 0
2.3. | Ispitivanje izvedene kanalizacije na vodonepropusnost. | paušal |  |  | 0
2.4. | Dobava i ugradnja gotovih kanalizacijskih šahti, stavka uključuje sav potreban rad i materijal, iskop jama za polaganje šahti obuhvaćen u zemljanim radovima. | kom | 1 |  | 0
2.5. | Dobava i ugradnja lijevano željeznog poklopca s okvirom – srednji tip dim. 60 x 60 cm ; | kom | 1 |  | 0
| FEKALNA KANALIZACIJA UKUPNO : |  |  |  | 0
REKAPITULACIJA
1. | VODOVODNA INSTALACIJA |  |  |  | 0
2. | FEKALNA KANALIZACIJA |  |  |  | 0
| UKUPNO VIK : |  |  |  | 0