## Troškovnik
Stavka | Opis radova | Jedinica mjere | Količina | Jedinična cijena | Ugovoreno (kn)
2 | DOGRADNJA NOGOSTUPA UZ D62 - FAZA 2 |  |  |  | 0
2.1 | PRIPREMNI RADOVI |  |  |  | 0
2.1.1 | Geodetski radovi-trasa. Stavka obuhvaća iskolčenje trase i priključaka, održavanje točaka operativnog poligona i repera te sva geodetska mjerenja kojima se podaci iz projekta prenose na teren i obrnuto, osiguranje osi iskolčene trase, profiliranje, obnavljanje i održavanje iskolčenih oznaka na terenu u cijelom razdoblju od početka radova do predaje svih radova investitoru. Geodetski radovi obuhvaćaju i obnovu stalnih geodetskih točaka u području zahvata uključujući i sve potrebne radove za provedbu obnove sukladno zakonskoj regulativi. Obračun je po kilometru trase i priključaka u skladu s projektom. Izvedba, kontrola kakvoće i obračun prema OTU 1-02. | km | 0.41
2.1.2 | Uklanjanje grmlja, šiblja i drveća do Ø 10 cm. Ovaj rad obuhvaća uklanjanje grmlja, šiblja i drveća s odsijecanjem grana na dužine pogodne za prijevoz, čišćenje i uklanjanje sveg nepotrebnog materijala zaostalog nakon izvedenih radova, prijevoz na odlagalište te uključivo uređenje istog. Obračun je po m2 očišćene zarasle površine. Izvedba, kontrola kakvoće i obračun prema OTU 1-03.1. | m2 | 1300
2.1.3 | Uklanjanje drveća i panjeva Ø 10-30 cm. Ovaj rad obuhvaća uklanjanje drveća i panjeva s odsijecanjem grana na dužine pogodne za prijevoz, čišćenje i uklanjanje sveg nepotrebnog materijala zaostalog nakon izvedenih radova, prijevoz na odlagalište te uključivo uređenje istog. Obračun je po komadu uklonjenog stabla. Izvedba, kontrola kakvoće i obračun prema OTU 1-03.1. | kom | 3
2.1.4 | Rušenje i uklanjanje postojećih betonskih opločnika. Ovaj rad obuhvaća rušenje i uklanjanje postojećih betonskih opločnika te utovar i prijevoz na odlagalište. Obračun je po m2 porušenih i ukonjenih betonskih opločnika. Izvedba, kontrola kakvoće i obračun prema OTU 1-03.2. | m2 | 20
2.1.5 | Rušenje i uklanjanje postojeće pješačke staze debljine 20-25 cm. Ovaj rad obuhvaća rušenje i uklanjanje postojeće pješačke staze te utovar i prijevoz na odlagalište. Obračun je po m2 porušene i ukonjene pješačke staze. Izvedba, kontrola kakvoće i obračun prema OTU 1-03.2. | m2 | 10
2.1.6 | Rušenje i uklanjanje postojećih rubnjaka s utovarom i prijevozom na mjesto oporabe ili zbrinjavanja. Obračun je po m1 porušenih i ukonjenih rubnjaka. Izvedba, kontrola kakvoće i obračun prema OTU 1-03.2. | m1 | 10
2.1.7 | Rušenje i uklanjanje postojećih rigola s utovarom i prijevozom na mjesto oporabe ili zbrinjavanja. Obračun je po m1 porušenih i ukonjenih rigola. Izvedba, kontrola kakvoće i obračun prema OTU 1-03.2. | m1 | 200
2.1.8 | Rušenje i uklanjanje nearmirane betonske površine kolnih ulaza debljine 15-20 cm. Rad obuhvaća rušenje, utovar u vozilo te odvoz na odlagalište koju pronalazi (osigurava) izvoditelj. Stavka uključuje troškove odlaganja i zbrinjavanja materijala. Pri iskopu voditi računa o postojećoj infrastrukturi da ne dođe do oštećenja ili uništenja iste i po potrebi iskope obavljati ručno. Izvođač nema pravo na razliku u cijeni radova nastalu zbog neprimjerenog načina iskopa. Obračun je po m2 uklonjenog betonskog sloja. Izvedba, kontrola kakvoće i obračun prema OTU 1-03.2. | m2 | 110
2.1.9 | Rušenje i uklanjanje postojećih betonskih pasica širine 30 cm. Ovaj rad obuhvaća rušenje i uklanjanje postojećih betonskih pasica te utovar i prijevoz materijala na odlagalište. Obračun je po m1 porušenih i uklonjenih betonskih pasica. Izvedba, kontrola kakvoće i obračun prema OTU 1-03.2. | m1 | 5
2.1.10 | Rušenje betonskih elemenata (temelji samci, temeljni zidovi i sl.). Ovaj rad obuhvaća rušenje, utovar i prijevoz materijala na odlagalište. Obračun je po m3 izvršenog iskopa. Izvedba, kontrola kakvoće i obračun prema OTU 1-03.2. | m3 | 1
2.1.11 | Rušenje i uklanjanje postojećih živih ograda, te izrada zamjenskih živih ograda. Ovaj rad obuhvaća rušenje postojećih ograda, zatrpavanje i planiranje rupa, utovar i prijevoz porušenog materijala na odlagalište, iskop jama, nabavu, prijevoz i sadnju sadnica za žive ograde. Obračun je po m1. Izvedba, kontrola kakvoće i obračun prema OTU 1-03.1. | m1 | 6
2.1.12 | Rušenje i uklanjanje niskog kamenog zidića širine 40 cm. Ovaj rad obuhvaća rušenje i uklanjanje postojećih niskih kamenih zidića te utovar i prijevoz materijala na odlagalište. Obračun je po m1 porušenih i uklonjenih zidića. Izvedba, kontrola kakvoće i obračun prema OTU 1-03.2. | m1 | 45
2.1.13 | Rušenje i uklanjanje postojećih ograda bez parapeta, te izrada zamjenskih ograda. Ovaj rad obuhvaća rušenje postojećih ograda (temelja, zidova, stupova ograde, ispune polja između stupova), zatrpavanje i planiranje rupa, utovar i prijevoz porušenog materijala na odlagalište te sav rad, opremu i materijal potreban za izradu zamjenskih ograda. Obračun je po m1 ograde. Izvedba, kontrola kakvoće i obračun prema OTU 1-03.2. | m1 | 42
2.1.14 | Izdizanje okana komunalnih ili drugih instalacija s ugradnjom novih poklopaca nosivosti 250 KN. Jedinična cijena obuhvaća vađenje poklopca i okvira poklopca, utovar i prijevoz na odlagalište, dobetoniranje stjenki okna na novu visinu, ugradnju novih poklopaca s novim okvirom, prethodno čišćenje postojećih okana te sav ostali rad, opremu i materijal potreban za potpuno dovršenje stavke. Obračun je po komadu izdignutog okna. | kom | 8
2.1.15 | Izdizanje hidranta i zatvarača. Jedinična cijena obuhvaća uklanjanje glave hidranta i zatvarača, podizanje hidranta i zatvarača na novu visinu, ponovno postavljanje glave hidranta i zatvarača te sav ostali rad, opremu i materijal potreban za potpuno dovršenje stavke. Obračun je po komadu izdignutog hidranta i zatvarača. | kom | 5
2.1.16 | Rušenje i uklanjanje postojećih okana. Stavka obuhvaća razbijanje, vađenje, utovar i prijevoz građevnog otpadnog materijala na odlagalište. Obračun je po komadu kompletno uklonjenog okna. | kom | 1
2.1.17 | Vađenje, demontiranje i izmještanje prometnih znakova i reklamnih ploča. Ovaj rad obuhvaća vađenje i pažljivo demontiranje prometnih znakova i reklamnih ploča radi ponovne montaže, utovar i prijevoz na privremeno odlagalište, utovar i prijevoz do mjesta ugradnje, iskop za temelje, betoniranje temelja i ponovnu montažu istih. Obračun je po komadu demontiranih i ponovno montiranih znakova i ploča. Izvedba, kontrola kakvoće i obračun prema OTU 1-03.2. | kom | 7
2.1.18 | Demontaža postojećeg prometnog znaka sa stupovima i temeljima, s utovarom i prijevozom na mjesto oporabe ili zbrinjavanja, te zatrpavanjem rupe i uređenjem okoliša nakon rušenja. Obračun po komadu demontiranog znaka. Izvedba, kontrola kakvoće i obračun prema OTU 1-03.2. | kom | 1
2.1.19 | Lociranje komunalnih instalacija i priključaka (m1) postojećih instalacija. Rad obuhvaća lociranje komunalnih instalacija i priključaka, koji su sastavni dio buduće prometnice ili koji tijekom gradnje prometnice mogu biti ugroženi. Jedinična cijena obuhvaća sav rad, opremu i materijal potreban za potpuno dovršenje stavke uključujući i eventualne izlaske ovlaštenog predstavnika vlasnika vodova. Izvedba, kontrola kakvoće i obračun prema OTU 1-03.5. | m1 | 41
2.1.20 | Zaštita podzemnih instalacija PVC polucijevima ɸ 100-150 mm sa betoniranjem zaštitnog sloja betonom C 12/15. Stavka obuhvaća sav potreban rad, opremu i materijal potreban za potpuno dovršenje stavke. Obračun po m1. | m1 | 100
2.2 | ZEMLJANI RADOVI
2.2.1 | Strojni široki iskop tla na trasi, u materijalu kategorije "A". Prema odredbama projekta s utovarom u prijevozno sredstvo. Rad se mjeri u kubičnim metrima stvarno iskopanog materijala, mjereno u sraslom stanju, a u jediničnu cijenu uračunati su svi radovi na iskopu materijala sa utovarom u prijevozna sredstva, radovi na uređenju i čišćenju pokosa od labilnih blokova i rastresitog materijala, planiranje iskopanih i susjednih površina. Izvedba, kontrola kakvoće i obračun prema OTU 2-02. | m3 | 50
2.2.2 | Strojni široki iskop tla na trasi, u materijalu kategorije "B". Prema odredbama projekta s utovarom u prijevozno sredstvo. Rad se mjeri u kubičnim metrima stvarno iskopanog materijala, mjereno u sraslom stanju, a u jediničnu cijenu uračunati su svi radovi na iskopu materijala sa utovarom u prijevozna sredstva, radovi na uređenju i čišćenju pokosa od labilnih blokova i rastresitog materijala, planiranje iskopanih i susjednih površina. Izvedba, kontrola kakvoće i obračun prema OTU 2-02. | m3 | 200
2.2.3 | Strojni široki iskop tla na trasi, u materijalu kategorije "C". Prema odredbama projekta s utovarom u prijevozno sredstvo. Rad se mjeri u kubičnim metrima stvarno iskopanog materijala, mjereno u sraslom stanju, a u jediničnu cijenu uračunati su svi radovi na iskopu materijala sa utovarom u prijevozna sredstva, radovi na uređenju i čišćenju pokosa od labilnih blokova i rastresitog materijala, planiranje iskopanih i susjednih površina. Izvedba, kontrola kakvoće i obračun prema OTU 2-02. | m3 | 70
2.2.4 | Strojni površinski iskop humusa s prebacivanjem na stalno odlagalište, s utovarom i prijevozom na mjesto oporabe ili zbrinjavanja. U debljini prema projektu, ili iznimno stvarne debljine prema uputama nadzornog inženjera. Rad se mjeri u kubičnim metrima stvarno iskopanog humusa, mjereno u sraslom stanju, a jedinična cijena uključuje iskop humusa, prebacivanje u odlagalište s razastiranjem i planiranjem. Iskop s prebacivanjem (guranjem ili utovarom i prijevozom), razastiranjem i planiranjem iskopanog humusa na privremenom ili stalnom odlagalištu. Izvedba, kontrola kakvoće i obračun prema OTU 2-01. | m3 | 5
2.2.5 | Izrada nasipa (uključuje nabavu materijala) od drobljenog kamenog materijala 0-63 mm. Ovaj rad obuhvaća strojno nasipanje i razastiranje, prema potrebi vlaženje ili sušenje, planiranje nasipnih slojeva debljine i nagiba prema projektu odnosno utvrđenih pokusnom dionicom, te zbijanje s odgovarajućim sredstvima, a prema odredbama OTU. Obračun se mjeri u kubičnim metrima stvarno ugrađenog i zbijenog nasipa, a u cijenu je uključen sav rad na izradi nasipa i nabava materijala te planiranje pokosa nasipa i čišćenje okoline, sav ostali rad, transporti i oprema, kao i ispitivanja i kontrola kakvoće. Izvedba, kontrola kakvoće i obračun prema OTU 2-09. | m3 | 45
2.2.6 | Prijevoz na stalno odlagalište iskopanog i utovarenog materijala kategorije "A", na mjesto oporabe ili zbrinjavanja. Prijevoz do mjesta istovara s razastiranjem, te potrebnim osiguranjem na gradilištu i javnim prometnicama. Količina prevezenog materijala mjeri se u kubičnim metrima iskopanog sraslog materijala prema projektu i stvarno prevezenog na određenu udaljenost. Izvedba, kontrola kakvoće i obračun prema OTU 2-07. | m3 | 50
2.2.7 | Prijevoz na stalno odlagalište iskopanog i utovarenog materijala kategorije "B", na mjesto oporabe ili zbrinjavanja. Prijevoz do mjesta istovara s razastiranjem, te potrebnim osiguranjem na gradilištu i javnim prometnicama. Količina prevezenog materijala mjeri se u kubičnim metrima iskopanog sraslog materijala prema projektu i stvarno prevezenog na određenu udaljenost. Izvedba, kontrola kakvoće i obračun prema OTU 2-07. | m3 | 200
2.2.8 | Prijevoz na stalno odlagalište iskopanog i utovarenog materijala kategorije "C", na mjesto oporabe ili zbrinjavanja. Prijevoz do mjesta istovara s razastiranjem, te potrebnim osiguranjem na gradilištu i javnim prometnicama. Količina prevezenog materijala mjeri se u kubičnim metrima iskopanog sraslog materijala prema projektu i stvarno prevezenog na određenu udaljenost. Izvedba, kontrola kakvoće i obračun prema OTU 2-07. | m3 | 70
2.2.9 | Izrada posteljice od miješanih materijala, Sz≥100 %, Ms≥35 Mn/m2. Strojna izrada posteljice od zemljanih ili miješanih materijala, završnog sloja usjeka ili nasipa, ujednačene nosivosti s grubim i finim planiranjem, eventualnom sanacijom pojedinih manjih površina slabijeg materijala i zbijanjem do tražene zbijenosti uz potrebno vlaženje ili sušenje. Izrada posteljice mora biti prema projektu, osobito obzirom na visinske kote, postignute nagibe i zbijenost materijala. Obračun je u četvornim metrima uređene i zbijene posteljice. U cijeni je uključen sav rad, materijal te prijevozi, potrebni za potpuno dovršenje uređene i zbijene posteljice, uključujući i ispitivanje i kontrolu kakvoće. Izvedba, kontrola kakvoće i obračun prema OTU 2-10, 2-10.1 i 2-10.2 | m2 | 1100
2.2.10 | Izrada bankina od zrnatog kamenog materijala širine 50 cm, debljine 35 cm. Bankina se izvodi na uredno izvedenoj i preuzetoj podlozi, veličine zrna 0-31,5 mm, širine i debljine u zbijenom stanju prema projektu, a ovisno o debljini kolničke konstrukcije. U cijenu je uključena nabava i prijevoz potrebnog materijala, razastiranje, grubo i fino planiranje, te zbijanje do tražene zbijenosti, debljine sloja i nagiba prema projektu i svi potrebni strojevi za dovršenje stavke. Obračun je u m1 izrađene bankine debljine i širine određene projektom. Izvedba, kontrola kakvoće i obračun prema OTU 2-16. i 2-16.1. | m1 | 400
2.3 | KOLNIČKA KONSTRUKCIJA
2.3.1 | Rušenje i uklanjanje postojeće kolničke konstrukcije debljine 15-20 cm, s utovarom i prijevozom na mjesto oporabe ili zbrinjavanja. Obračun je po m2 porušene i ukonjene kolničke konstrukcije. Izvedba, kontrola kakvoće i obračun prema OTU 1-03.2. | m2 | 50
2.3.2 | Strojno zasjecanje asfalta. Stavkom su obuhvaćena sva strojna zasijecanja asfalta na mjestima uklapanja nove i stare kolničke konstrukcije, na mjestina proširenja kolnika, zasijecanja pri izvedbi prekopa i sl. Jedinična cijena obuhvaća sav rad, opremu i materijal potreban za potpuno dovršenje stavke. Obračun je po m1. | m1 | 420
2.3.3 | Zapunjavanje reški bitumenskom smjesom. Zapunjavanje reški između zaštite hidroizolacije i betonskih rubnjaka, dilatacijskih naprava i slivnika treba ispuniti prema projektu OTU i uputama proizvođača. U cijenu su uključeni nabava i prijevoz gradiva, te zapunjavanje reški naknadno nakon izvedenog asfalta prethodnim postavljanjem bitumenskih brtvi. Obračun je po m1 ispunjenih reški. Izvedba, kontrola kakvoće i obračun prema OTU 7-01.9.1.3. | m1 | 420
2.4 | NOGOSTUPI
2.4.1 | Ugradnja rubnjaka (na podlozi od betona klase C 16/20) od predgotovljenih betonskih elemenata klase C 40/50, dimenzija 15/25 cm. Postavljanje rubnjaka prema detaljima iz projekta. Obračun je po m1 izvedenog rubnjaka, a u cijeni je uključena izvedba podloge, nabava i doprema predgotovljenih elemenata i betona, privremeno uskladištenje i razvoz, svi prijevozi i prijenosi, priprema podloge, rad na ugradnji s obradom sljubnica, njega betona te sav potreban dodatni rad, oprema i materijal što je potreban za potpuno dovršenje stavke. Izvedba, kontrola kakvoće i obračun prema OTU 3-04.7.1. | m1 | 410
2.4.2 | Ugradnja rubnjaka (na podlozi od betona klase C 16/20) od predgotovljenih betonskih elemenata klase C 30/37, dimenzija 8/20 cm. Postavljanje rubnjaka prema detaljima iz projekta. Obračun je po m1 izvedenog rubnjaka, a u cijeni je uključena izvedba podloge, nabava i doprema predgotovljenih elemenata i betona, privremeno uskladištenje i razvoz, svi prijevozi i prijenosi, priprema podloge, rad na ugradnji s obradom sljubnica, njega betona te sav potreban dodatni rad, oprema i materijal što je potreban za potpuno dovršenje stavke. Izvedba, kontrola kakvoće i obračun prema OTU 3-04.7.1. | m1 | 390
2.4.3 | Izrada nosivog sloja (Ms≥60 MN/m2) od drobljenog kamenog materijala, najvećeg zrna 31,5 mm , debljine 15 cm. U cijenu je uključena dobava materijala, utovar, prijevoz, i ugradnja (strojno razastiranje, planiranje i zbijanje do traženog modula stišljivosti ili stupnja zbijenosti) na uređenu i preuzetu podlogu. Obračun je po m3 ugrađenog materijala u zbijenom stanju. Izvedba, kontrola kakvoće i obračun prema OTU 5-01. | m3 | 120
2.4.4 | Betoniranje podložnog sloja betonom klase C 16/20. Betoniranje podložnog sloja betonom debljine prema dimenzijama iz projekta na zbijenu, ispitanu i preuzetu podlogu od strane nadzornog inženjera. Obračun je po m3 ugrađenog sloja betona dimenzija prema projektu, a u cijeni je uključena nabava betona, svi prijevozi i prijenosi, eventualno potrebne oplate i skele, rad na ugradnji i njezi betona, eventualno crpljenje, te sav drugi potrebni rad, oprema i materijal. Izvedba, kontrola kakvoće i obračun prema OTU 4-01., 7-01. i 7-01.4. | m3 | 63
2.4.5 | Strojni iskop rovova u materijalu "B" kategorije , širine rova od 0,4 do 0,6 m, dubine rova od 0,6 do 0,9 m. Jedinična cijena obuhvaća iskop i sve pomoćne radove (oplate, crpljenja vode, vertikalne prijenose, privremeno odlaganje i sl.), čišćenje i planiranje dna rova, utovar viška materijala u prijevozno sredstvo. Obračun je m3 po stvarno iskopanog rova u sraslom tlu. | m3 | 65
2.4.6 | Zaštitne plastične cijevi PVC, DN 50 mm. Zaštitne plastične cijevi polažu se u prethodno iskopani rov pri prolazu kabela ispod ceste, odvodnih kanala ili križanju sa drugim instalacijama. Jedinična cijena obuhvaća nabavu, prijevoz i polaganje cijevi te sav ostali rad, opremu i materijal potreban za potpuno dovršenje stavke. Obračun je po m1 položene cijevi. | m1 | 1230
2.4.7 | Postavljanje tipskih betonskih elemenata (uključivo s podlogom), na betonsku podlogu prema detalju iz projekta, dimenzija 20x20x6 cm, na podlogu od pijeska debljine 3 cm. Jedinična cijena obuhvaća nabavu, prijevoz i polaganje betonskih elemenata te sav ostali rad, opremu i materijal potreban za potpuno dovršenje stavke. Obračun je po m2 popločane površine. | m2 | 630
2.4.8 | Izrada kosih pješačkih rampi čepaste strukture širine 0.8 m, dužine 2.8 m i nagiba do 10 %, od betonskih elemenata dimenzija prema projektu, te izrada podloge od betona klase C16/20, debljine 20 cm. Rampe omogućuju savladavanja arhitektonskih barijera invalidnim osobama smanjene pokretljivosti tako da se s nogostupa nesmetano mogu kretati preko pješačkih prijelaza (zebre za pješake). Jedinična cijena obuhvaća sav rad, opremu i materijal potreban za potpuno dovršenje stavke, kao i čišćenje nakon završenih građevinskih radova. Obračun po komadu izvedene rampe. Oblik i dimenzije sukladno odredbama Pravilnika o osiguranju pristupačnosti građevina osobama s invaliditetom i smanjene pokretljivosti (NN 151/05). | kom | 1
2.5 | ODVODNJA
2.5.1 | Strojni iskop rova za kanalizaciju sa razupiranjem, u materijalu kategorije "B", dubine do 2 m. Prema nacrtima iz projekta, projektirane širine sa razupiranjem. Rad se mjeri u kubičnim metrima stvarno iskopanog rova u sraslom tlu, a u cijenu je uključen iskop i svi pomoćni radovi (razupiranje, oplate, crpljenja vode, vertikalni prijenosi, privremeno odlaganje i sl.), poravnanje dna, eventualno potrebna mjestimična sanacija dna iskopa, zatrpavanje rova nakon ugradnje kanalizacije sa nabijanjem slojeva, odlaganje, razastiranje i utovar u prijevozno sredstvo viška materijala s uređenjem i čišćenjem terena u pojasu rova. Izvedba, kontrola kakvoće i obračun prema OTU 2-05 i 3-04.1. | m3 | 4
2.5.2 | Prijevoz na stalno odlagalište iskopanog i utovarenog materijala kategorije "B", na mjesto oporabe ili zbrinjavanja. Prijevoz do mjesta istovara s razastiranjem, te potrebnim osiguranjem na gradilištu i javnim prometnicama. Količina prevezenog materijala mjeri se u kubičnim metrima iskopanog sraslog materijala prema projektu i stvarno prevezenog na određenu udaljenost. Izvedba, kontrola kakvoće i obračun prema OTU 2-07. | m3 | 3
2.5.3 | Izrada podložnog sloja od betona klase C 12/15 u jednom sloju. Betoniranje podloge za polaganje kanalizacije betonom klase C 12/15 u sloju debljine 5-15 cm, s nagibima i dimenzijama prema projektu. Obračun je po m3 ugrađenog betona po projektnim mjerama, a u cijeni je uključena nabava betona, svi prijevozi i prijenosi, eventualno potrebne oplate i skele, rad na ugradnji i njezi betona, te sav drugi potreban rad, oprema i materijal za potpuno dovršenje stavke. Izvedba, kontrola kakvoće i obračun prema OTU 3-04.2 i 3-04.2.2., 7-01. i 7-01. 4. | m3 | 0.7
2.5.4 | Betoniranje obloge kanalizacijske cijevi slojem betona klase C 16/20, debljine 10 cm. Betoniranje obloge kanalizacijske cijevi nakon ispitivanja vodonepropusnosti i preuzimanja ugrađenih cijevi prema detaljima iz projekta. Obračunava se po m3 ugrađenog betona po mjerama iz projekta uz odbitak volumena cijevi, a u cijeni je uključena nabava, prijevoz i ugradnja te njega betona, izrada i montaža oplate te sav ostali rad, oprema i materijal potreban za potpuno dovršenje stavke. Izvedba, kontrola kakvoće i obračun prema OTU 3-04.6. | m3 | 1
2.5.5 | Izrada modularnih slivnika s ljevano-željeznom kišnom rešetkom dimenzija 400x400 mm, nosivosti 400 kN od PEHD-a, dubine 1,25 m, DN 500 mm. Izrada modularnog slivnika na uredno izvedenu podlogu, u svemu prema projektu. Obračun je po komadu izvedenog slivnika, a u cijeni je uključena nabava, prijevoz i ugradnja svih sastavnih dijelova prema uputi proizvođača, izrada betonske podloge, postavljanje okvira i kišne rešetke kao i sav ostali rad, oprema i materijal potreban za potpuno dovršenje stavke. Izvedba, kontrola kakvoće i obračun prema OTU 3-04.5. | kom | 3
2.5.6 | Poprečni cijevni priključci za spoj slivnika na kanalizaciju od korugirane PEHD SN 8, DN 250 mm. Poprečni cijevni priključci postavljaju se u nagibu kako je određeno projektom. Obračunavaju se po m1 izvedenog spoja, uključivo iskop rova, nabavu, prijevoz i ugradnju cijevi na podlogu, zatrpavanje cijevi, odvoz viška materijala na udaljenost do 10 km na odlagalište definirano od strane HC-a te sav ostali pomoćni materijal potreban za potpuno dovršenje stavke. U cijenu je uključeno ispitivanje vodonepropusnosti. Izvedba, kontrola kakvoće i obračun prema OTU 3-04.5. | m1 | 10
2.5.7 | Zatrpavanje rova kanalizacije (uključena nabava materijala) pjeskovitim materijalom. Zatrpavanje kanalizacije nakon ispitivanja vodonepropusnosti i preuzimanja ugrađenih cijevi prvim slojem do visine 30 cm iznad cijevi pogodnim materijalom s najvećim zrnom do 8 mm s pažljivim zbijanjem do tražene zbijenosti. Obračunava se po m3 ugrađenog materijala po mjerama iz projekta uz odbitak volumena cijevi, a u cijeni je uključena nabava i doprema pogodnog materijala te oprezno zbijanje, ručno ili laganim sredstvima za sabijanje tla, kako ne bi došlo do oštećenja kanalizacijske cijevi, kao i svi prijevozi, oprema, rad na izradi ispune rova i sve ostalo što je potrebno za potpuno dovršenje rada. Izvedba, kontrola kakvoće i obračun prema OTU 3-04.6. | m3 | 2
2.5.8 | Zatrpavanje cijevi pijeskom ili drobljenim kamenom promjera zrna od 0 do 16 mm, do visine 30 cm iznad tjemena cijevi. Ispod nogostupa i kolnika zatrpavanje pijeskom cijelom dubinom rova, do visine konstrukcije, uz osiguranje propisane zbijenosti. Jedinična cijena obuhvaća nabavu, prijevoz i zbijanje materijala u zadanim debljinama te sav ostali rad, opremu i materijal potreban za potpuno dovršenje stavke. Obračun je po m3. | m3 | 1
2.5.9 | Zatrpavanje rova izvedenog slivnika ili reviziskog okna. Zatrpavanje izvedenog slivnika ili reviziskog okna materijalom za izradu tampona, pažljivo nabijanje u slojevima do potrebne zbijenosti na nivou planuma posteljice. Obračunava se po m3 ugrađenog materijala. U cijenu je uključena nabava i prijevoz materijala te oprezno zbijanje, ručno ili laganim sredstvima za sabijanje tla, kao i svi prijevozi, oprema, rad na izradi ispune i sve ostalo što je potrebno za potpuno dovršenje rada. Izvedba, kontrola kakvoće i obračun prema OTU 3-04.6 | m3 | 1
2.6 | BETONSKI RADOVI
2.6.1 | Izrada armiranih betonskih pasica od betona klase C 30/37, dimenzija prema projektu. Stavka obuhvaća monolitnu izradu armiranih betonskih pasica od betona prema detaljima iz projekta. U cijeni je uključena nabava betona, umetaka, mase za zalijevanje i ostalih potrebnih materijala, svi prijevozi i prijenosi, privremeno skladištenje, planiranje i zbijanje podloge, postavljanje i demontaža potrebne oplate, rad na ugradnji i njezi betona, izrada i obrada razdjelnica kao i svi pomoćnim radovi, oprema i materijali za potpuno dovršenje betonskih pasica. Armatura se obračunava posebno. Obračun je po m1 izvedene armirane betonske pasice. | m1 | 100
2.6.2 | Nabava, prijevoz i ugradnja mrežaste armature B500B, Q166. Prema specifikacijama iz projekta. Obračun je po kg ugrađene armature, a u cijenu su uključeni nabava i prijevoz čelika za armiranje; razvrstavanje i čišćenje, sječenje i savijanje; prijevozi i prijenosi; postavljanje, podlaganje i vezanje te eventualno zavarivanje; uključivo sav rad i materijal potreban za dovršenje i postavljanje u projektirani položaj te izrada skela za rad na postavljanju armature. Izvedba, kontrola kakvoće i obračun prema OTU 7-00.2.3. i 7-01.5. | kg | 300
2.6.3 | Ugradnja tipskih betonskih kanalica dimenzija 40/12/50 cm, u sloj podložnog betona klase C 16/20 debljine 15 cm. Obračun je po metru dužnom ugrađenih kanalica. U cijeni je uključena izrada, planiranje i zbijanje podloge, nabava podložnog materijala i kanalica, svi prijevozi i prijenosi, privremeno skladištenje, razvoz i postavljanje predgotovljenih elemenata, obrada sljubnica, postavljanje i demontaža potrebne oplate, rad na ugradnji i njezi betona i sav rad, oprema i materijal potreban za potpuno dovršenje stavke. Izvedba, kontrola kakvoće i obračun prema OTU 3-04.9. | m1 | 280
2.7 | OPREMA CESTE I REGULACIJA PROMETA
2.7.1 | Izrada projekta privremene regulacije prometa - 3 primjerka. Projekt treba izraditi u skladu s zakonskim odredbama. | komplet | 1
2.8 | VERTIKALNA SIGNALIZACIJA
2.8.1 | Vađenje, demontiranje i izmještanje prometnih znakova i reklamnih ploča. Ovaj rad obuhvaća vađenje i pažljivo demontiranje prometnih znakova i reklamnih ploča radi ponovne montaže, utovar i prijevoz na privremeno odlagalište, utovar i prijevoz do mjesta ugradnje, iskop za temelje, betoniranje temelja i ponovnu montažu istih. Obračun je po komadu demontiranih i ponovno montiranih znakova i ploča. Izvedba, kontrola kakvoće i obračun prema OTU 1-03.2. | kom | 2
2.8.2 | Postavljanje prometnog znaka A04 s retroreflektirajućom folijom klase II, debljine lima 3 mm, 90x90 cm. Prometni znakovi postavljaju se prema projektu prometne opreme i signalizacije, a u skladu s važećim Pravilnikom o prometnim znakovima, opremi i signalizaciji na cestama i važećim hrvatskim normama koje reguliraju to područje (HRN EN 12899-1). U cijeni je uključena dobava i montaža, svi prijevozi, prijenosi i skladištenje, sav rad i materijal, te pričvrsni elementi i pribor za ugradnju po uvjetima iz projekta. Obračun je po komadu pričvršćenih znakova. Podloga prometnog znaka izrađuje se od aluminijskog lima sa dvostruko povijenim rubom. Izvedba i kontrola kakvoće prema OTU 9.01 i 9.01.1. | kom | 1
2.8.3 | Postavljanje prometnog znaka A09 s retroreflektirajućom folijom klase II, debljine lima 2 mm, 90x90 cm. Prometni znakovi postavljaju se prema projektu prometne opreme i signalizacije, a u skladu s važećim Pravilnikom o prometnim znakovima, opremi i signalizaciji na cestama i važećim hrvatskim normama koje reguliraju to područje (HRN EN 12899-1). U cijeni je uključena dobava i montaža, svi prijevozi, prijenosi i skladištenje, sav rad i materijal, te pričvrsni elementi i pribor za ugradnju po uvjetima iz projekta. Obračun je po komadu pričvršćenih znakova. Podloga prometnog znaka izrađuje se od aluminijskog lima sa dvostruko povijenim rubom. Izvedba i kontrola kakvoće prema OTU 9.01 i 9.01.1. | kom | 1
2.8.4 | Postavljanje prometnog znaka B31 s retroreflektirajućom folijom klase II, debljine lima 2 mm, Ø 90 cm. Prometni znakovi postavljaju se prema projektu prometne opreme i signalizacije, a u skladu s važećim Pravilnikom o prometnim znakovima, opremi i signalizaciji na cestama i važećim hrvatskim normama koje reguliraju to područje (HRN EN 12899-1). U cijeni je uključena dobava i montaža, svi prijevozi, prijenosi i skladištenje, sav rad i materijal, te pričvrsni elementi i pribor za ugradnju po uvjetima iz projekta. Obračun je po komadu pričvršćenih znakova. Podloga prometnog znaka izrađuje se od aluminijskog lima sa dvostruko povijenim rubom. Izvedba i kontrola kakvoće prema OTU 9.01 i 9.01.2. | kom | 1
2.8.5 | Postavljanje prometnog znaka B32 s retroreflektirajućom folijom klase II, debljine lima 3 mm, Ø 90 cm. Prometni znakovi postavljaju se prema projektu prometne opreme i signalizacije, a u skladu s važećim Pravilnikom o prometnim znakovima, opremi i signalizaciji na cestama i važećim hrvatskim normama koje reguliraju to područje (HRN EN 12899-1). U cijeni je uključena dobava i montaža, svi prijevozi, prijenosi i skladištenje, sav rad i materijal, te pričvrsni elementi i pribor za ugradnju po uvjetima iz projekta. Obračun je po komadu pričvršćenih znakova. Podloga prometnog znaka izrađuje se od aluminijskog lima sa dvostruko povijenim rubom. Izvedba i kontrola kakvoće prema OTU 9.01 i 9.01.2. | kom | 1
2.8.6 | Postavljanje prometnog znaka C79 s retroreflektirajućom folijom klase II, debljine lima 2 mm, 120x50 cm. Prometni znakovi postavljaju se prema projektu prometne opreme i signalizacije, a u skladu s važećim Pravilnikom o prometnim znakovima, opremi i signalizaciji na cestama i važećim hrvatskim normama koje reguliraju to područje (HRN EN 12899-1). U cijeni je uključena dobava i montaža, svi prijevozi, prijenosi i skladištenje, sav rad i materijal, te pričvrsni elementi i pribor za ugradnju po uvjetima iz projekta. Obračun je po komadu pričvršćenih znakova. Podloga prometnog znaka izrađuje se od aluminijskog lima sa dvostruko povijenim rubom. Izvedba i kontrola kakvoće prema OTU 9.01 i 9.01.3. | kom | 1
2.8.7 | Postavljanje prometnog znaka C80 s retroreflektirajućom folijom klase II, debljine lima 3 mm, 120x50 cm. Prometni znakovi postavljaju se prema projektu prometne opreme i signalizacije, a u skladu s važećim Pravilnikom o prometnim znakovima, opremi i signalizaciji na cestama i važećim hrvatskim normama koje reguliraju to područje (HRN EN 12899-1). U cijeni je uključena dobava i montaža, svi prijevozi, prijenosi i skladištenje, sav rad i materijal, te pričvrsni elementi i pribor za ugradnju po uvjetima iz projekta. Obračun je po komadu pričvršćenih znakova. Podloga prometnog znaka izrađuje se od aluminijskog lima sa dvostruko povijenim rubom. Izvedba i kontrola kakvoće prema OTU 9.01 i 9.01.3. | kom | 1
2.8.8 | Postavljanje prometnog znaka D12 s retroreflektirajućom folijom klase II. Prometni znakovi postavljaju se prema projektu prometne opreme i signalizacije, a u skladu s važećim Pravilnikom o prometnim znakovima, opremi i signalizaciji na cestama i važećim hrvatskim normama koje reguliraju to područje (HRN EN 12899-1). U cijeni je uključena dobava i montaža, svi prijevozi, prijenosi i skladištenje, sav rad i materijal, te pričvrsni elementi i pribor za ugradnju po uvjetima iz projekta. Obračun je po m2. Podloga prometnog znaka izrađuje se od aluminijskog lima sa dvostruko povijenim rubom. Izvedba i kontrola kakvoće prema OTU 9.01. | m2 | 1.5
2.8.9 | Nabava, prijevoz i postavljanje stupova od FeZn cijevi, Ø 60,3 mm. Stupovi se postavljaju u skladu s projektom prometne opreme i signalizacije, važećim Pravilnikom o prometnim znakovima, opremi i signalizaciji na cestama i važećim hrvatskim normama koje reguliraju to područje. U cijeni je uključena dobava i postava stupova prema projektu, svi prijevozi i prijenosi sa skladištenjem te sav rad i materijal za ugradnju po uvjetima iz projekta. Obračun je po m1 ugrađenih stupova. Izvedba i kontrola kakvoće prema OTU 9-01. | m1 | 40
2.9 | ZAŠTITNA OGRADA
2.9.1 | Tipska pješačka zaštitna ograda - rukohvat s pričvršćenjem vijcima na AB zid, visine 100 cm. Postavljanje zaštitne ograde izradom na licu mjesta, prema detaljima i uvjetima projekta prometne opreme i signalizacije, a u skladu s važećim Pravilnikom o prometnim znakovima, opremi i signalizaciji na cestama i važećim hrvatskim normama koje reguliraju to područje. Za antikorozivnu zaštitu predvidjeti vruće cinčanje prosječne debljine cinka 85 μm. Jedinična cijena sadrži nabavu svih sastavnih elemenata ograde zaštićenih protiv korozije toplim pocinčavanjem, sve prijevoze i prijenose sa skladištenjem i ugradnju stupića i rukohvata, te sav rad, materijal, pribor i opremu potrebnu za dovršenje stavke kao i obavljanje tekuće kontrole kvalitete i pribavljanje tehničkih dopuštenja i atesta. Obračun je po m1 postavljene ograde. Izvedba, kontrola kakvoće i obračun prema OTU, 1. i 9. Poglavlje; odredba 9.04.i 9.04.1. | m1 | 20
2.10 | HORIZONTALNA SIGNALIZACIJA
2.10.1 | Izrada rubne crte bijele boje pune, s retroreflektivnim zrncima klase II, širine 15 cm. Oznake na kolniku izvode se prema projektu prometne opreme i signalizacije, a u skladu s važećim Pravilnikom o prometnim znakovima, opremi i signalizaciji na cestama i važećim hrvatskim normama koje reguliraju to područje (HRN 1436). U cijenu ulazi sav rad, materijal prijevoz i sve ostalo što je potrebno za potpuni dovršetak posla uključujući potrebna ispitivanja kakvoće materijala i rada. Obračun je po m1 izvedenih oznaka. Izvedba, kontrola kakvoće i obračun prema OTU 9-02 i 9-02.1. | m1 | 410
2.10.2 | Izrada rubne crte bijele boje isprekidane, punog/praznog polja 1/1 m, s retroreflektivnim zrncima klase II, širine 15 cm. Oznake na kolniku izvode se prema projektu prometne opreme i signalizacije, a u skladu s važećim Pravilnikom o prometnim znakovima, opremi i signalizaciji na cestama i važećim hrvatskim normama koje reguliraju to područje (HRN 1436). U cijenu ulazi sav rad, materijal prijevoz i sve ostalo što je potrebno za potpuni dovršetak posla uključujući potrebna ispitivanja kakvoće materijala i rada. Obračun je po m1 izvedenih oznaka. Izvedba, kontrola kakvoće i obračun prema OTU 9-02 i 9-02.1. | m1 | 200
2.11 | KRAJOBRAZNO UREĐENJE
2.11.1 | Izrada zatravljenih površina. Jedinična cijena sadrži startno organsko gnojivo produljenog djelovanja, popravljač tla, malč, ljepilo, dodatne tvari ovisno o stanišnim uvjetima, pripremu površine za sadnju te sve ostale troškove vezane za zatravljivanje površina. Obračun je po m2 zatravljene površine. | m2 | 50
2.11.2 | Nabava, prijevoz i ugradnja plodnog tla debljine 25 cm. Nabava i prijevoz plodnog tla i izvedba sloja za sijanje trave i sadnju. Plodno tlo mora imati atest o kvaliteti. Zemlju nanositi u slojevima i nabijati tako da sloj plodne zemlje u nabijenom stanju bude tražene debljine. Obračun je po m3 ugrađenog plodnog tla. | m3 | 5
2.11.3 | Planiranje površina zemlje. Planiranje površine zemlje na mjestima sadnje, a nakon završetka sadnje. Tijekom sadnje uništit će se površina nasutog plodnog tla, pa ju nakon završenih svih radova na sadnji treba planirati, tako da površina zemlje bude ravna bez primjetnih uleknuća i izbočenja. Obračun je po m2 planirane površine zemlje. | m2 | 50
2.11.4 | Travna smjesa s utroškom 50 g/m2 sjemena. Nabava travne smjese i dodatnih tvari prema specifikaciji (koja je sastavni dio dokumentacije za nadmetanje) i projektu krajobraznog uređenja. mješanje, transport, postupak nanošenja, uz račun 50 g/m² sjemena. Mješavini različitih vrsta sjemena i vode dodaje se startno organsko gnojivo produljenog djelovanja, popravljač tla, ljepilo, malč i /ili dodatne tvari ovisno o stanišnim uvjetima. Jedinična cijena sadrži nabavu i prijevoz travne smjese do mjesta sadnje. Obračun je po m2 zatravljene površine. | m2 | 50

## Rekapitulacija
Naručitelj: | GRAD VRGORAC, Tina Ujevića 8, 21276 Vrgorac
Predmet: | Izgradnja nogostupa uz Šetalište Mate Raosa D62 u Vrgorcu
| Opis radova |  | Ugovoreno (kn)
2 | DOGRADNJA NOGOSTUPA UZ D62 - FAZA 2
2.1 | PRIPREMNI RADOVI
2.2 | ZEMLJANI RADOVI
2.3 | KOLNIČKA KONSTRUKCIJA
2.4 | NOGOSTUPI
2.5 | ODVODNJA
2.6 | BETONSKI RADOVI
2.7 | OPREMA CESTE I REGULACIJA PROMETA
2.8 | VERTIKALNA SIGNALIZACIJA
2.9 | ZAŠTITNA OGRADA
2.10 | HORIZONTALNA SIGNALIZACIJA
2.11 | KRAJOBRAZNO UREĐENJE
ZBIRNO:
PDV (25%):
SVEUKUPNO:
Projektant: mr.sc. Rade Gusić, dipl. inž. građ.