## Građevinski
TROŠKOVNIK GRAĐEVINSKIH RADOVA
Za izvođenje radova iz ovog troškovnika: način izmjere, obračun količina radova, sadržaj jediničnih cijena, kvaliteta materijala i poluproizvoda, način i sadržaj prethodnih i kontrolnih ispitivanja kvalitete materijala i izvedenih radova u cjelini vrijede "Opći tehnički uvjeti za radove na cestama iz 2001.godine" i Tehnički uvjeti za asfaltne kolnike 2015.g. Opis stavke sažet je na temeljni opis vrste radova. Jedinične cijene su iskazane u kunama.
Red. Br. | Pozicija OTU | Opis stavke | jed.m. | količina | jedinična cijena | ukupna cijena (KN)
I. |  | ZEMLJANI RADOVI
1. | 2-08.1. | Uređenje temeljnog tla mehaničkim zbijanjem kako bi se sraslo tlo osposobilo da preuzme opterećenje od nasipa i kolničke konstrukcije i prometno opt. Prije zbijanja površinu treba izravnati. Zbijanje se obavlja prema odabranoj tehnologiji odgovarajućim sredstvima za zbijanje ovisno o vrsti tla, min MS=40 MPa. Rad se obračunava po m² stvarno uređenog temeljnog tla. | m2 | 300 | 0 | 0
2. | 2-09.3. | Nabava i izrada drenažnog nasipa od probranih kamenih materijala granulacije 16-31,5 mm uz potpotni zid (tip A). Prvi sloj odmah uz potporni zid uraditi od navedenog materijala u širini od cca 50 cm, u svemu prema dimenzijama i nagibima danim u projektu, te zbijanje do propisne zbijenosti, vrh nasipa min MS=40 MPa. Obračun se vrši po m³ stvarno propisno izvedenog drenažnog sloja. | m3 | 35 | 0 | 0
3. | 2-09.3. | Nabava i izrada drenažnog nasipa od probranih kamenih materijala granulacije 4-31,5 mm uz potpotni zid (tip B). Navedeni sloj uraditi u širini od cca 50 cm, u svemu prema dimenzijama i nagibima danim u projektu, te zbijanje do propisne zbijenosti, vrh nasipa min MS=40 MPa. Obračun se vrši po m³ stvarno propisno izvedenog drenažnog sloja. | m3 | 15 | 0 | 0
4. |  | Iskop rova za polaganje cjevovoda u tlu "A" kategorije, sa pravilnim odsijecanjem bočnih strana i dna. Iskop izvesti u svemu prema poprečnim i uzdužnim profilima iz projektne dokumentacije. Obračun po m3 iskopanog materijala. | m3 | 10 | 0 | 0
5. |  | Planiranje dna rova do određene kote prema uzdužnom profilu sa izbacivanjem suvišnog materijala iz rova. Radove izvesti sa točnošću ± 2 cm. Obračun po m2 isplanirane površine. | m2 | 10 | 0 | 0
6. |  | Nabava, doprema i izrada posteljice cjevovoda, debljine d=10 cm, nevezanim materijalom veličine zrna od 0 do 8 mm te oko cjevovoda nevezanim materijalom veličine zrna od 0 do 8 mm. Zasipavanje vršiti 20 cm iznad tjemena cijevi uz pažljivo nabijanje. Pri izradi treba paziti da se ne oštete cijevi ili spojevi. Obračun po m3 ugrađenog materijala. | m3 | 7 | 0 | 0
7. | 2-10.3. | Izrada posteljice od kamenih materijala Radovi obuhvaćaju poravnanje preostalih vrhova stijena, nasipanje i razastiranje izravnavajućeg sloja os čistog sitnijeg kamanog materijala, planiranje, vlaženje i zbijanje do potrebne zbijenosti (min. MS=40 MPa=. Posteljicu uraditi prema kotama iz projekta u svemu prema Općim tehničkim uvjetima za radove na cestama. Rad se obračunava po m² pravilno uređene, sabijene i ispitane posteljice. | m2 | 750 | 0 | 0
8. | 2-16.1. | Izrada bankina od zrnatog kamenog materijala širine 0,5 m. Debljina sloja zrnatog kamenog materijala bankine u zbijenom stanju određena je projektom, a ovisi o debljini projektiranih slojeva kolničke konstrukcije. Zbijanje se obavlja pogodnim valjkom. Površina bankine mora biti do 1 centimetar niža od projektiranog ruba kolnika. Izrada bankine obračunava se u dužinskim metrima U jediničnoj cijeni sadržana je dobava, strojni rad kao i sav rad i materijal za potpunu izradu bankine. | m | 120 | 0 | 0
9. |  | Ispitivanje modlula stišljivosti nasipa kanala i tamponskog sloja kolničke konstrukcije kružnom pločom Ø 30 cm prema normi HRN U.B1.046/68. Predviđa se dva ispitivanja nasipa i jedno tampona na dionici duljine cca 100 m. Potreban modul stišljivosti vrha nasipa kanala je Ms>80 Mpa, a tamponskog sloja Ms>100 Mpa. Obračun po kom izvršenog ispitivanja tamponske konstrukcije | km | 8 | 0 | 0
10. | 2-09.3. | Nabavka, prijevoz i izrada podloge od kamenih materijala granulacije do 63 mm ispod betonskih tribina debljine 20 cm. Rad obuhvaća nabavu, prijevoz, razastiranje, eventualno potrebno vlaženje i planiranje materijala, u svemu prema dimenzijama i nagibima danim u projektu, te zbijanje do propisne zbijenosti (min. Ms=60MPa). Obračun se vrši po m³ stvarno propisno izvedenog nasipa. | m3 | 15 | 0 | 0
|  |  | UKUPNO I: |  |  | 0
II. |  | GRAĐEVINSKI RADOVI
1. | 5-01.2.3 | Izrada tamponskog sloja od mehanički zbijenog nevezanog zrnatog kamenog materijala min. debljine 25 cm. Izradi tamponskog sloja pristupiti kada nadzorna služba primi posteljicu u pogledu vlažnosti, zbijenosti, ravnosti, poprečnih nagiba. Za izradu tampona koristiti prirodni šljunak ili drobljeni kamen. Ispitivanje zbijenosti vršiti kružnom pločom Ø 30 cm. Modul stišljivosti ne smije biti manji od 80 MPa. Kontrola zbijenosti može se vršiti i pomoću zapreminske težine pri čemu se traži da ista bude min 95% od max. suhe zapreminske težine po modific. Proctorovom postupku. Ispitivanje zbijenosti vršiti na svakih 200 m² ili na mjestima gdje nadzorni organ odredi. Po zbijanju tamponski sloj mora imati projektom predviđenu debljinu, a pravilan profil sa točnošću ±0.5 cm. Rad obuhvaća nabavku, prijevoz i ugradnju kamenog materijala odgovarajuće kvalitete. Rad se mjeri i obračunava po m³ kompletno dovršenog i sabijenog nosivog sloja. | m3 | 240 | 0 | 0
2. | 3-03 | Nabava prijevoz i izrada podložnog sloja betona ispod AB zida debljine 10 cm. Betoniranje izvršiti betonom klase C 16/20 U cijenu ulaze svi troškovi materijala i izrade , uključujući transporte, sredstva za rad i njegu i zaštitu betona. Obračun po m³ gotovog betona. | m3 | 8 | 0 | 0
3. | 7-01.4. | Nabava, transport i ugradnja betona C 30/37 za AB potporne zidove. Stavka obuhvaća izradu, montažu i naknadnu demontažu dvostrane oplate s potrebnim razupiranjem i podupiranjem. U cijenu je uračunata njega betona. Obračun po m3 ugrađenog betona. | m3 | 60 | 0 | 0
4. | 7-01.5. | Nabava, transport, siječenje, savijanje i ugradnja armature zida, prema planu armature (B500). Obračun po kg ugrađene armature.
|  | mreža | kg | 700 | 0 | 0
|  | šipke | kg | 2100 | 0 | 0
5. |  | Izrada asfaltnog sloja AC 11 surf 50/70 AG4 M4, debljine 5,0 cm na nogostup. U cijeni su sadržani svi troškovi nabave materijala, proizvodnje i ugradnje asfaltne mješavine, prijevoz, oprema, prskanje emulzijom i sve ostalo što je potrebno za potpuno izvođenje radova. Obračun je po m2 gornje površine stvarno položenog i ugrađenog habajućeg sloja od asfaltbetona sukladno projektu. Izvedba i kontrola kakvoće prema (HRN EN 13108-1) i tehničkim svojstvima i zahtjevima za građevne proizvode za proizvodnju asfaltnih mješavina i za asfaltne slojeve kolnika. | m2 | 900 | 0 | 0
6. |  | Dobava i doprema materijala, izrada i ugradba ograde od plastificiranog žičanog pletiva visine 2,0 m te ulaznih vrata širine 4,0 m (2x2.0 m) i visine 2,0 m. Plastificirano žičano pletivo postavlja se na plastificirane metalne stupove. Razmak stupova max. 2.5 m.
U jediničnu cijenu uključen je sav potreban rad i materijal vezan uz izvedbu ograde kao i iskop temelja i betoniranje temelja za stupove betonom C16/20, veličine prema nacrtu ili pričvršćivanje za AB potporni zid, izrada kosnika od željeznih cijevi.
Obračun po m1 ugrađene ograde i komadu ulaznih vrata.
|  | * ograda visine 2,0 m | m1 | 110 | 0 | 0
|  | * ulazna vrata širine 4,0 m (2x2,0 m x 2,0 m) | kom | 1 | 0 | 0
7. |  | Dobava i doprema materijala, izrada i ugradba ograde od plastificiranog žičanog pletiva visine 6,0 m. Plastificirano žičano pletivo postavlja se na plastificirane metalne stupove. Razmak stupova max. 2.5 m.
U jediničnu cijenu uključen je sav potreban rad i materijal vezan uz izvedbu ograde, izrada kosnika, pričvršćivanje za AB potporni zid.
Obračun po m1 ugrađene ograde i komadu ulaznih vrata.
|  | * ograda visine 6,0 m | m1 | 15 | 0 | 0
|  |  | UKUPNO II: |  |  | 0
III. |  | OPREMA IGRALIŠTA
1. | 9-02.2. | Nabava i izrada crta na kolniku - obilježavanje igrališta
|  | Izrada pune crte širine 5 cm, granice igrališta, oznaka šesterca, centra, penala i dr. | m2 | 200 | 0 | 0
2. |  | Nabavka i postavljanje golova za mali nogomet (dim 3x2 m) izrađenih od aluminijskih cijevi kružnog ili kvadratnog promjera (cca 80 mm) s konstrukcijom za mrežu (cca 30 mm) za samostalno postavljanje na asfalt i polietilenskim mrežicama debljine 3,5 mm pletena u čvor. Obračun po kom komplet gola. | kom | 2 | 0 | 0
|  |  | UKUPNO III : |  |  | 0
REKAPITULACIJA RADOVA
| I. | ZEMLJANI RADOVI |  |  | -------------------------------- | 0
| II. | GRAĐEVINSKI RADOVI |  |  | -------------------------------- | 0
| III. | OPREMA IGRALIŠTA |  |  | -------------------------------- | 0
|  | UKUPNO: |  |  | -------------------------------- | 0
Odgovorna osoba:
----------------------------------------

## Elektro
TROŠKOVNIK ELEKTROTEHNIČKIH RADOVA
Napomena:
Troškovnik je rađen na način da je posebno specificirana dobava opreme (materijal), a posebno rad (usluge).
U cijene nije uračunat PDV.
1. | JAVNA RASVJETA
1.1. | Dobava opreme
Redni broj | Opis stavke | Jed. mjere | Količina | Jed. cijena | Iznos
1 | LED reflektror maksimalne snage do 220 W s mogućnošću podešavanja snage i svjetlosnog toka 0 - 100%: - minimalna zaštita kompletne svjetiljke: IP65 i IK08 - minimalni radni temperaturni opseg: -20°C do +40°C - minimalni L90B10 servisni vijek: 100.000 sati - predspojna naprava: elektronska sa termičkom zaštitom i mogućnošću redukcije snage u tri nivoa (ECG Plus) - nasadnik za stup: Ø60 na vrh/sa strane, nagib 0°-15° - boja svijetla: neutralna bijela (4000K, CRI≥70) - raspodjela svjetla: direktna asimetrično uska (PL43) - certifikati: CE, ENEC i RoHS | komplet | 4 | 0 | 0
2 | Pocinčani (debljina cink nanosa 70 µm) željezni stožasti rasvjetni stup sa sidrenim vijcima i maticama za područja jakih vjetrova visine 8 m i promjera vrha Ø60 mm. | kom | 4 | 0 | 0
3 | Šablon za izradu temelja stupa dimenzija 100×100×100 cm. | kom | 1 | 0 | 0
4 | Poliesterski zidni razvodni ormar, dimenzija 215×310×160 mm (š×v×d) u zaštiti IP66 i IK10 sa montažnom pločom. Oprema koja se ugrađuje unutar ormara: - adapter za bravicu (kom.1) - uvodnica PGM16 (kom.2) - 1P instalacijski prekidač 6 A (kom.1) - grebenasta preklopka 0-1 u plastičnom kućištu (kom.1) | komplet | 1 | 0 | 0
Redni broj | Opis stavke | Jed. mjere | Količina | Jed. cijena | Iznos
5 | Energetski kabel NYY-J 3×6 mm2. | m | 100 | 0 | 0
6 | Crvena dvoslojna korugirana PE savitljiva cijev DN50. | m | 100 | 0 | 0
7 | Plastična crvena traka sa upozoravajućim tekstom “POZOR ENERGETSKI KABEL”. | m | 100 | 0 | 0
8 | Pocinčana željezna (debljina cink nanosa 70 µm) traka presjeka 30×4 mm za uzemljenje stupova. | m | 100 | 0 | 0
9 | Križna FeZn spojnica 40×40 mm. | kom | 20 | 0 | 0
10 | Razdjelnica za rasvjetni stup sa dva osigurača 2 A za ulaz-izlaz kabela do 4×25 mm2. | m | 4 | 0 | 0
11 | Sitnomontažni materijal (P/F vodiči, tuljci i stopice). | komplet | 1 | 0 | 0
| UKUPNO 8.1.1 |  |  |  | 0
1.2. | Elektromontažni radovi
Redni broj | Opis stavke | Jed. mjere | Količina | Jed. cijena | Iznos
1 | Pripremno završni radovi na polaganju kabela javne rasvjete: - dovoz materijala i mehanizacije na gradilište - priprema radne ekipe i pregled rova prije polaganja kabela - pregled i ispitivanje kabela prije zatrpavanja rova - odvoz mehanizacije i viška materijala sa gradilišta | komplet | 1 | 0 | 0
2 | Doprema, uvlačenje i spajanje kabela. | m | 100 | 0 | 0
3 | Doprema, polaganje i spajanje FeZn trake sa izvodom prema svakom metalnom rasvjetnom stupu. Traku spojiti na postojeće uzemljenje. | m | 100 | 0 | 0
4 | Doprema i polaganje plastične crvene trake s upozoravajućim tekstom. | m | 100 | 0 | 0
5 | Doprema i polaganje PE (kabuplast) cijevi DN50 u jednom komadu između temelja. | m | 100 | 0 | 0
6 | Doprema i montaža i spajanje razdjelnice unutar stupa. | kom | 4 | 0 | 0
7 | Doprema, montaža i spajanje reflektora na rasvjetni stup uz korištenje auto-dizalice. | kom | 4 | 0 | 0
| UKUPNO 8.1.2 |  |  |  | 0
2. | GRAĐEVINSKI RADOVI
Redni broj | Opis stavke | Jed. mjere | Količina | Jed. cijena | Iznos
1 | Kolčenje kabelske trase ili osi kabelskog rova. Ovom stavkom obuhvaćeni su radovi koji prethode iskopu kabelskog rova, a veoma su značajni za kvalitetno obavljanje sveukupnog posla. Kolčenju moraju biti nazočni: - predstavnici investitora - nadzorni inženjeri - izvođač radova - predstavnici poduzeća koja imaju podzemne instalacije na trasi kabela i dr. | m | 80 | 0 | 0
2 | Strojni iskop i zatrpavanje rova u terenu pretežno A kategorije (prosječna širina 0,3 m i dubina 0,7 m) za kabel javne rasvjete u dužini trase 80 m. Stavka podrazumjeva odvoz viška materijala na deponiju. | m3 | 17 | 0 | 0
3 | Djelomični iskop jame za temelj rasvjetnog stupa dimenzija 1´1´1 m u zemlji A kategorije. Na dnu jame se nabija sloj tucanika od 10 cm radi stabilnosti i uračunat je u stavku. | m3 | 1 | 0 | 0
4 | Doprema nulerice (pijeska) ili meke zemlje i izrada posteljice u prosječnoj visini 20 cm. | m3 | 5 | 0 | 0
5 | Izrada temelja (4 komada) rasvjetnih stupova u betonu klase C25/30 te postavljanje temeljnih vijaka i PE cijevi 2×DN50. | m3 | 4 | 0 | 0
6 | Doprema i montaža stupova javne rasvjete na već pripremljeni temelj uz korištenje auto-dizalice. | kom | 4 | 0 | 0
7 | Geodetsko snimanje rasvjetnih stupova i položenih kabela prije zatrpavanja. Snimak obraditi u AutoCad-u i investitoru predati jedan primjerak na CD-u. | komplet | 1 | 0 | 0
| UKUPNO 8.2 |  |  |  | 0
REKAPITULACIJA - ELEKTROTEHNIČKI RADOVI
1. | JAVNA RASVJETA |  |  |  | 0
1.1. | Dobava opreme |  |  |  | 0
1.2. | Elektromontažni radovi |  |  |  | 0
2. | GRAĐEVINSKI RADOVI |  |  |  | 0
| UKUPNO |  |  |  | 0

## Rekapitulacija
REKAPITULACIJA RADOVA
1. | GRAĐEVINSKI RADOVI | 0
2. | ELEKTROTEHNIČKI RADOVI | 0
| SVEUKUPNO: | 0